## Siječanj 2025
Vrijeme od | Vrijeme do | Oznaka mjesta uzorkovanja | Mjesto uzorkovanja | Vrsta mjesta uzorkovanja | Zadnja izmjena | N2 (mol %) | CO2 (mol %) | C1 (mol %) | C2 (mol %) | C3 (mol %) | C3+ (mol %) | n-C4 (mol %) | i-C4 (mol %) | n-C5 (mol %) | i-C5 (mol %) | neo-C5 (mol %) | C6 (mol %) | C6+ (mol %) | C7 (mol %) | C8 (mol %) | C9+ (mol %) | NCV (kWh/m3) @15/15 | NCV (MJ/m3) @15/15 | NCV (kWh/m3) @25/0 | NCV (MJ/m3) @25/0 | GCV (kWh/m3) @15/15 | GCV (MJ/m3) @15/15 | GCV (kWh/m3) @25/0 | GCV (MJ/m3) @25/0 | Wd(kWh/m3) @15/15 | Wd(Mj/m3) @15/15 | Wd(kWh/m3) @25/0 | Wd(Mj/m3) @25/0 | Wg(kWh/m3) @15/15 | Wg(Mj/m3) @15/15 | Wg(kWh/m3) @25/0 | Wg(Mj/m3) @25/0 | ρ (kg/m3) @15 | ρ (kg/m3) @0 | d@15 | d@0 | M kg/kmol | R J/kgK | MN (metanski broj)
2025-01-01 06:00 | 2025-01-02 06:00 | 024-1 | MRČ Donji Miholjac - MRČ Budrovac (stream 1) | Kromatografski uzorak | 2025-02-03 09:56 | 2.7835 | 0.19651 | 93.1224 | 3.4098 | 0.32778 | 0.48786 | 0.04107 | 0.071856 | 0.0081917 | 0.020297 | 0.00065498 | 0.0099169 | - | 0.0058628 | 0.0022268 | 0 | 9.504 | 34.2292 | 10.0189 | 36.1201 | 10.5482 | 37.9701 | 11.1198 | 40.0313 | 44.5394 | 46.9896 | 12.3721 | 13.0527 | 13.7242 | 49.4071 | 14.4661 | 52.0778 | 0.72387 | 0.76395 | 0.59071 | 0.59087 | 17.0793 | 486.8527 | 86.0195
2025-01-02 06:00 | 2025-01-03 06:00 | 024-1 | MRČ Donji Miholjac - MRČ Budrovac (stream 1) | Kromatografski uzorak | 2025-02-03 09:56 | 3.5503 | 0.23609 | 92.5188 | 3.2082 | 0.30375 | 0.4867 | 0.041678 | 0.08463 | 0.0084741 | 0.024997 | 0.00073695 | 0.011776 | - | 0.0075499 | 0.0031009 | 0 | 9.4157 | 33.9103 | 9.9259 | 35.7835 | 10.4503 | 37.6176 | 11.0166 | 39.6596 | 44.0184 | 46.4439 | 12.2273 | 12.9011 | 13.5641 | 48.8309 | 14.2985 | 51.4747 | 0.72724 | 0.76751 | 0.59346 | 0.59362 | 17.1592 | 484.5505 | 86.3277
2025-01-03 06:00 | 2025-01-04 06:00 | 024-1 | MRČ Donji Miholjac - MRČ Budrovac (stream 1) | Kromatografski uzorak | 2025-02-03 09:56 | 3.5049 | 0.24627 | 92.6087 | 3.1532 | 0.30036 | 0.48689 | 0.042002 | 0.086234 | 0.0087095 | 0.025597 | 0.00096283 | 0.012054 | - | 0.0077525 | 0.0032209 | 0 | 9.4156 | 33.9093 | 9.9258 | 35.7825 | 10.4502 | 37.6171 | 11.0164 | 39.6591 | 44.0292 | 46.4553 | 12.2303 | 12.9042 | 13.5677 | 48.8436 | 14.3022 | 51.4881 | 0.72684 | 0.76709 | 0.59314 | 0.5933 | 17.1499 | 484.8146 | 86.4503
2025-01-04 06:00 | 2025-01-05 06:00 | 024-1 | MRČ Donji Miholjac - MRČ Budrovac (stream 1) | Kromatografski uzorak | 2025-02-03 09:56 | 3.5275 | 0.24616 | 92.5785 | 3.1508 | 0.31129 | 0.49704 | 0.042088 | 0.086497 | 0.0086612 | 0.025286 | 0.0008749 | 0.011839 | - | 0.0074843 | 0.0030231 | 0 | 9.4145 | 33.9055 | 9.9246 | 35.7785 | 10.449 | 37.6128 | 11.0151 | 39.6545 | 44.0183 | 46.4437 | 12.2273 | 12.901 | 13.5642 | 48.8312 | 14.2986 | 51.475 | 0.72704 | 0.7673 | 0.5933 | 0.59346 | 17.1546 | 484.6813 | 86.4153
2025-01-05 06:00 | 2025-01-06 06:00 | 024-1 | MRČ Donji Miholjac - MRČ Budrovac (stream 1) | Kromatografski uzorak | 2025-02-03 09:56 | 3.5803 | 0.23726 | 92.43 | 3.2441 | 0.32707 | 0.50839 | 0.042642 | 0.084094 | 0.0083363 | 0.02409 | 0.00065721 | 0.011355 | - | 0.0071929 | 0.0029527 | 0 | 9.4181 | 33.9193 | 9.9284 | 35.7931 | 10.4529 | 37.6269 | 11.0193 | 39.6694 | 44.0118 | 46.4369 | 12.2255 | 12.8991 | 13.5618 | 48.8226 | 14.2961 | 51.4659 | 0.72784 | 0.76815 | 0.59396 | 0.59412 | 17.1735 | 484.1478 | 86.1677
2025-01-06 06:00 | 2025-01-07 06:00 | 024-1 | MRČ Donji Miholjac - MRČ Budrovac (stream 1) | Kromatografski uzorak | 2025-02-03 09:56 | 3.462 | 0.23357 | 92.7084 | 3.103 | 0.30635 | 0.49299 | 0.042526 | 0.085968 | 0.0086943 | 0.025241 | 0.00077458 | 0.012118 | - | 0.007871 | 0.0034446 | 0 | 9.4182 | 33.9184 | 9.9285 | 35.792 | 10.4531 | 37.6275 | 11.0195 | 39.67 | 44.0589 | 46.4865 | 12.2386 | 12.9129 | 13.5769 | 48.877 | 14.312 | 51.5232 | 0.72625 | 0.76646 | 0.59266 | 0.59282 | 17.136 | 485.2089 | 86.5348
2025-01-07 06:00 | 2025-01-08 06:00 | 024-1 | MRČ Donji Miholjac - MRČ Budrovac (stream 1) | Kromatografski uzorak | 2025-02-03 09:56 | 3.3133 | 0.2183 | 93.032 | 2.9707 | 0.27714 | 0.46571 | 0.041158 | 0.086536 | 0.0089337 | 0.026243 | 0.001004 | 0.012826 | - | 0.0081848 | 0.0036893 | 0 | 9.4209 | 33.9263 | 9.9313 | 35.8003 | 10.456 | 37.6382 | 11.0226 | 39.6812 | 44.1302 | 46.5618 | 12.2584 | 12.9338 | 13.5996 | 48.9585 | 14.3359 | 51.6092 | 0.72424 | 0.76434 | 0.59102 | 0.59117 | 17.0887 | 486.5516 | 86.9382
2025-01-08 06:00 | 2025-01-09 06:00 | 024-1 | MRČ Donji Miholjac - MRČ Budrovac (stream 1) | Kromatografski uzorak | 2025-02-03 09:56 | 3.4294 | 0.24326 | 92.8342 | 3.0098 | 0.29107 | 0.48332 | 0.043081 | 0.088422 | 0.0090477 | 0.026336 | 0.0010198 | 0.012644 | - | 0.0080784 | 0.0036196 | 0 | 9.413 | 33.8987 | 9.9231 | 35.7713 | 10.4473 | 37.6068 | 11.0134 | 39.6482 | 44.0538 | 46.4809 | 12.2372 | 12.9114 | 13.5757 | 48.8727 | 14.3107 | 51.5184 | 0.72558 | 0.76576 | 0.59212 | 0.59227 | 17.1204 | 485.6536 | 86.7748
2025-01-09 06:00 | 2025-01-10 06:00 | 024-1 | MRČ Donji Miholjac - MRČ Budrovac (stream 1) | Kromatografski uzorak | 2025-02-03 09:56 | 3.8598 | 0.2736 | 92.4279 | 2.9398 | 0.29746 | 0.49887 | 0.044334 | 0.0926 | 0.009411 | 0.027746 | 0.0010969 | 0.013231 | - | 0.0087162 | 0.0042763 | 0 | 9.3677 | 33.7355 | 9.8753 | 35.5991 | 10.397 | 37.4258 | 10.9604 | 39.4573 | 43.7691 | 46.1807 | 12.1581 | 12.828 | 13.488 | 48.5569 | 14.2183 | 51.1857 | 0.72799 | 0.7683 | 0.59408 | 0.59423 | 17.1773 | 484.0431 | 86.8176
2025-01-10 06:00 | 2025-01-11 06:00 | 024-1 | MRČ Donji Miholjac - MRČ Budrovac (stream 1) | Kromatografski uzorak | 2025-02-03 09:56 | 3.3418 | 0.26323 | 92.8041 | 3.0765 | 0.32583 | 0.51441 | 0.045402 | 0.084817 | 0.0087956 | 0.024303 | 0.00055692 | 0.011683 | - | 0.008215 | 0.004806 | 0 | 9.4284 | 33.9552 | 9.9393 | 35.831 | 10.4644 | 37.6683 | 11.0314 | 39.713 | 44.1104 | 46.5409 | 12.2529 | 12.928 | 13.5927 | 48.9339 | 14.3287 | 51.5833 | 0.72613 | 0.76634 | 0.59256 | 0.59272 | 17.1331 | 485.292 | 86.5634
2025-01-11 06:00 | 2025-01-12 06:00 | 024-1 | MRČ Donji Miholjac - MRČ Budrovac (stream 1) | Kromatografski uzorak | 2025-02-03 09:56 | 3.3291 | 0.26528 | 92.9125 | 3.0107 | 0.30035 | 0.48244 | 0.042569 | 0.082241 | 0.0085556 | 0.02389 | 0.00069852 | 0.011422 | - | 0.0079916 | 0.0047301 | 0 | 9.4196 | 33.9222 | 9.93 | 35.7961 | 10.4546 | 37.633 | 11.0211 | 39.6758 | 44.0937 | 46.5233 | 12.2483 | 12.9231 | 13.5881 | 48.9172 | 14.3238 | 51.5657 | 0.72526 | 0.76542 | 0.59185 | 0.59201 | 17.1128 | 485.8664 | 86.8798
2025-01-12 06:00 | 2025-01-13 06:00 | 024-1 | MRČ Donji Miholjac - MRČ Budrovac (stream 1) | Kromatografski uzorak | 2025-02-03 09:56 | 3.3905 | 0.26474 | 92.8073 | 3.0533 | 0.30433 | 0.48418 | 0.04183 | 0.081582 | 0.0084264 | 0.02362 | 0.0007918 | 0.011223 | - | 0.0077772 | 0.0045835 | 7.6572e-06 | 9.4168 | 33.9127 | 9.9271 | 35.786 | 10.4515 | 37.622 | 11.0178 | 39.6642 | 44.0645 | 46.4925 | 12.2401 | 12.9146 | 13.5789 | 48.8842 | 14.3141 | 51.5309 | 0.72582 | 0.76601 | 0.59231 | 0.59246 | 17.1258 | 485.4953 | 86.7767
2025-01-13 06:00 | 2025-01-14 06:00 | 024-1 | MRČ Donji Miholjac - MRČ Budrovac (stream 1) | Kromatografski uzorak | 2025-02-03 09:56 | 2.4875 | 0.22936 | 93.5457 | 3.2749 | 0.3124 | 0.46254 | 0.039331 | 0.068577 | 0.0070881 | 0.018315 | 0.00022739 | 0.0084746 | - | 0.0052416 | 0.0028829 | 0 | 9.5146 | 34.2655 | 10.0301 | 36.1584 | 10.56 | 38.0125 | 11.1322 | 40.076 | 44.6564 | 47.1147 | 12.4046 | 13.0874 | 13.761 | 49.5397 | 14.5054 | 52.2193 | 0.72156 | 0.76152 | 0.58883 | 0.58899 | 17.0249 | 488.3958 | 86.5622
2025-01-14 06:00 | 2025-01-15 06:00 | 024-1 | MRČ Donji Miholjac - MRČ Budrovac (stream 1) | Kromatografski uzorak | 2025-02-03 09:56 | 3.4379 | 0.2727 | 92.6794 | 3.1207 | 0.3103 | 0.48936 | 0.042105 | 0.0816 | 0.0083893 | 0.023555 | 0.000629 | 0.011079 | - | 0.0075477 | 0.0041489 | 7.8192e-06 | 9.4169 | 33.9135 | 9.9271 | 35.7869 | 10.4516 | 37.6221 | 11.0179 | 39.6644 | 44.0421 | 46.4688 | 12.2339 | 12.908 | 13.5718 | 48.8584 | 14.3066 | 51.5036 | 0.7266 | 0.76683 | 0.59294 | 0.5931 | 17.1441 | 484.9783 | 86.6009
2025-01-15 06:00 | 2025-01-16 06:00 | 024-1 | MRČ Donji Miholjac - MRČ Budrovac (stream 1) | Kromatografski uzorak | 2025-02-03 09:56 | 3.3276 | 0.27464 | 92.7856 | 3.124 | 0.30853 | 0.48812 | 0.042417 | 0.081197 | 0.0084273 | 0.023366 | 0.00055011 | 0.011107 | - | 0.0078613 | 0.00465 | 1.9328e-05 | 9.4274 | 33.9516 | 9.9383 | 35.8272 | 10.4633 | 37.6644 | 11.0303 | 39.709 | 44.107 | 46.5373 | 12.2519 | 12.927 | 13.5918 | 48.9303 | 14.3277 | 51.5795 | 0.72609 | 0.76629 | 0.59253 | 0.59268 | 17.1321 | 485.3191 | 86.6155
2025-01-16 06:00 | 2025-01-17 06:00 | 024-1 | MRČ Donji Miholjac - MRČ Budrovac (stream 1) | Kromatografski uzorak | 2025-02-03 09:56 | 3.3713 | 0.26833 | 92.7333 | 3.1339 | 0.31672 | 0.49319 | 0.041731 | 0.080176 | 0.0082612 | 0.022847 | 0.00046091 | 0.01084 | - | 0.0076077 | 0.0045198 | 2.2e-05 | 9.4249 | 33.9427 | 9.9356 | 35.8177 | 10.4605 | 37.6543 | 11.0273 | 39.6983 | 44.0883 | 46.5176 | 12.2468 | 12.9216 | 13.586 | 48.9094 | 14.3215 | 51.5575 | 0.72632 | 0.76654 | 0.59271 | 0.59287 | 17.1375 | 485.1644 | 86.5752
2025-01-17 06:00 | 2025-01-18 06:00 | 024-1 | MRČ Donji Miholjac - MRČ Budrovac (stream 1) | Kromatografski uzorak | 2025-02-03 09:56 | 3.3504 | 0.27223 | 92.7651 | 3.1175 | 0.3159 | 0.49468 | 0.042818 | 0.080994 | 0.0083711 | 0.023089 | 0.0007828 | 0.010895 | - | 0.0074556 | 0.0043468 | 2.1639e-05 | 9.4257 | 33.9454 | 9.9364 | 35.8206 | 10.4614 | 37.6575 | 11.0282 | 39.7016 | 44.0957 | 46.5254 | 12.2488 | 12.9237 | 13.5883 | 48.9178 | 14.324 | 51.5663 | 0.72619 | 0.7664 | 0.59261 | 0.59277 | 17.1345 | 485.2495 | 86.6038
2025-01-18 06:00 | 2025-01-19 06:00 | 024-1 | MRČ Donji Miholjac - MRČ Budrovac (stream 1) | Kromatografski uzorak | 2025-02-03 09:56 | 3.3254 | 0.27757 | 92.7977 | 3.1046 | 0.31388 | 0.49471 | 0.043341 | 0.081956 | 0.0085046 | 0.023426 | 0.00069036 | 0.011041 | - | 0.0076156 | 0.0042558 | 0 | 9.4268 | 33.9494 | 9.9376 | 35.8248 | 10.4626 | 37.662 | 11.0296 | 39.7064 | 44.1047 | 46.5349 | 12.2513 | 12.9264 | 13.5911 | 48.9279 | 14.3269 | 51.577 | 0.72607 | 0.76627 | 0.59251 | 0.59267 | 17.1316 | 485.3323 | 86.6296
2025-01-19 06:00 | 2025-01-20 06:00 | 024-1 | MRČ Donji Miholjac - MRČ Budrovac (stream 1) | Kromatografski uzorak | 2025-02-03 09:56 | 3.2706 | 0.28 | 92.8607 | 3.0923 | 0.31109 | 0.4964 | 0.044332 | 0.084157 | 0.0087746 | 0.024135 | 0.00067416 | 0.011333 | - | 0.0076297 | 0.0042674 | 7.5065e-06 | 9.4316 | 33.9665 | 9.9427 | 35.8428 | 10.4679 | 37.681 | 11.0351 | 39.7265 | 44.1351 | 46.5668 | 12.2598 | 12.9352 | 13.6005 | 48.9617 | 14.3368 | 51.6124 | 0.7258 | 0.76599 | 0.59229 | 0.59245 | 17.1253 | 485.5114 | 86.6361
2025-01-20 06:00 | 2025-01-21 06:00 | 024-1 | MRČ Donji Miholjac - MRČ Budrovac (stream 1) | Kromatografski uzorak | 2025-02-03 09:56 | 2.8627 | 0.25661 | 93.2124 | 3.1698 | 0.31661 | 0.49856 | 0.045316 | 0.083105 | 0.0087105 | 0.023458 | 0.00074208 | 0.011029 | - | 0.0068677 | 0.0027234 | 0 | 9.4774 | 34.1319 | 9.991 | 36.0174 | 10.5188 | 37.864 | 11.0887 | 39.9195 | 44.4089 | 46.8559 | 12.3358 | 13.0155 | 13.6847 | 49.2648 | 14.4256 | 51.9322 | 0.72387 | 0.76396 | 0.59072 | 0.59088 | 17.0796 | 486.8099 | 86.4757
2025-01-21 06:00 | 2025-01-22 06:00 | 024-1 | MRČ Donji Miholjac - MRČ Budrovac (stream 1) | Kromatografski uzorak | 2025-02-03 09:56 | 2.8592 | 0.25894 | 93.2176 | 3.163 | 0.31853 | 0.5012 | 0.045422 | 0.083344 | 0.0087644 | 0.02348 | 0.00055312 | 0.011092 | - | 0.0071059 | 0.0029035 | 0 | 9.4776 | 34.1325 | 9.9911 | 36.018 | 10.5189 | 37.8647 | 11.0889 | 39.9201 | 44.4092 | 46.8563 | 12.3359 | 13.0156 | 13.6848 | 49.2651 | 14.4257 | 51.9325 | 0.72389 | 0.76397 | 0.59073 | 0.59089 | 17.0799 | 486.8004 | 86.4802
2025-01-22 06:00 | 2025-01-23 06:00 | 024-1 | MRČ Donji Miholjac - MRČ Budrovac (stream 1) | Kromatografski uzorak | 2025-02-03 09:56 | 2.8668 | 0.26135 | 93.2038 | 3.164 | 0.32114 | 0.50407 | 0.045071 | 0.084058 | 0.0088574 | 0.023621 | 0.00033293 | 0.011105 | - | 0.0070414 | 0.0028507 | 0 | 9.4771 | 34.1308 | 9.9906 | 36.0163 | 10.5184 | 37.8627 | 11.0884 | 39.9181 | 44.4038 | 46.8505 | 12.3344 | 13.014 | 13.6831 | 49.259 | 14.4239 | 51.9261 | 0.72399 | 0.76408 | 0.59082 | 0.59097 | 17.0824 | 486.7288 | 86.4624
2025-01-23 06:00 | 2025-01-24 06:00 | 024-1 | MRČ Donji Miholjac - MRČ Budrovac (stream 1) | Kromatografski uzorak | 2025-02-03 09:56 | 2.8524 | 0.25577 | 93.3611 | 3.0268 | 0.32225 | 0.504 | 0.04486 | 0.083438 | 0.0088193 | 0.023404 | 0.00037802 | 0.011041 | - | 0.0069709 | 0.00284 | 0 | 9.469 | 34.1005 | 9.9821 | 35.9843 | 10.5095 | 37.8306 | 11.0789 | 39.8841 | 44.3942 | 46.8403 | 12.3317 | 13.0112 | 13.6806 | 49.2502 | 14.4213 | 51.9167 | 0.72302 | 0.76306 | 0.59002 | 0.59018 | 17.0596 | 487.3804 | 86.78
2025-01-24 06:00 | 2025-01-25 06:00 | 024-1 | MRČ Donji Miholjac - MRČ Budrovac (stream 1) | Kromatografski uzorak | 2025-02-03 09:56 | 3.0364 | 0.27464 | 93.1765 | 2.9933 | 0.3296 | 0.51921 | 0.046422 | 0.086978 | 0.0092726 | 0.024507 | 0.00044557 | 0.011597 | - | 0.0073527 | 0.0030366 | 0 | 9.4504 | 34.0337 | 9.9625 | 35.9138 | 10.4888 | 37.7563 | 11.0572 | 39.8058 | 44.2704 | 46.7095 | 12.2973 | 12.9749 | 13.6424 | 49.1127 | 14.381 | 51.7715 | 0.72423 | 0.76434 | 0.59101 | 0.59117 | 17.0883 | 486.5664 | 86.7545
2025-01-25 06:00 | 2025-01-26 06:00 | 024-1 | MRČ Donji Miholjac - MRČ Budrovac (stream 1) | Kromatografski uzorak | 2025-02-03 09:56 | 3.3984 | 0.27683 | 92.6582 | 3.0801 | 0.38091 | 0.5865 | 0.051621 | 0.093445 | 0.0099524 | 0.026372 | 0.00039228 | 0.012357 | - | 0.0079887 | 0.0034642 | 0 | 9.4333 | 33.9744 | 9.9445 | 35.8512 | 10.4698 | 37.6879 | 11.0372 | 39.7338 | 44.0923 | 46.5216 | 12.2479 | 12.9227 | 13.5866 | 48.9117 | 14.3221 | 51.5597 | 0.72755 | 0.76784 | 0.59372 | 0.59388 | 17.1666 | 484.3474 | 86.172
2025-01-26 06:00 | 2025-01-27 06:00 | 024-1 | MRČ Donji Miholjac - MRČ Budrovac (stream 1) | Kromatografski uzorak | 2025-02-03 09:56 | 3.2479 | 0.28614 | 92.8538 | 3.0728 | 0.3408 | 0.53937 | 0.049081 | 0.089969 | 0.0095627 | 0.025485 | 0.00059967 | 0.012129 | - | 0.0078963 | 0.0038474 | 0 | 9.439 | 33.9938 | 9.9505 | 35.8717 | 10.4761 | 37.7106 | 11.0438 | 39.7576 | 44.1577 | 46.5898 | 12.266 | 12.9416 | 13.6072 | 48.9857 | 14.3436 | 51.6368 | 0.72625 | 0.76647 | 0.59266 | 0.59282 | 17.1359 | 485.2211 | 86.4436
2025-01-27 06:00 | 2025-01-28 06:00 | 024-1 | MRČ Donji Miholjac - MRČ Budrovac (stream 1) | Kromatografski uzorak | 2025-02-03 09:56 | 3.187 | 0.2759 | 92.782 | 3.1732 | 0.3857 | 0.58193 | 0.050844 | 0.088554 | 0.0095982 | 0.024554 | 0.00015381 | 0.011456 | - | 0.0075072 | 0.0035702 | 0 | 9.4585 | 34.0654 | 9.971 | 35.9473 | 10.4977 | 37.7883 | 11.0666 | 39.8396 | 44.2312 | 46.6676 | 12.2864 | 12.9632 | 13.6292 | 49.065 | 14.3668 | 51.7207 | 0.72689 | 0.76714 | 0.59318 | 0.59334 | 17.1507 | 484.8027 | 86.0513
2025-01-28 06:00 | 2025-01-29 06:00 | 024-1 | MRČ Donji Miholjac - MRČ Budrovac (stream 1) | Kromatografski uzorak | 2025-02-03 09:56 | 3.3956 | 0.29557 | 92.6803 | 3.0649 | 0.36581 | 0.56368 | 0.049334 | 0.087565 | 0.0097226 | 0.02482 | 0.00030048 | 0.012048 | - | 0.0087806 | 0.005075 | 0.00022814 | 9.4275 | 33.9529 | 9.9383 | 35.8285 | 10.4634 | 37.6646 | 11.0303 | 39.7092 | 44.0691 | 46.4971 | 12.2414 | 12.9159 | 13.5797 | 48.8868 | 14.3148 | 51.5333 | 0.7274 | 0.76768 | 0.59359 | 0.59375 | 17.1629 | 484.4521 | 86.3696
2025-01-29 06:00 | 2025-01-30 06:00 | 024-1 | MRČ Donji Miholjac - MRČ Budrovac (stream 1) | Kromatografski uzorak | 2025-02-03 09:56 | 3.2498 | 0.28813 | 92.8845 | 3.0217 | 0.36188 | 0.55586 | 0.048648 | 0.086219 | 0.0095413 | 0.024221 | 0.0002247 | 0.011576 | - | 0.0083232 | 0.0046846 | 0.00053628 | 9.4373 | 33.9876 | 9.9487 | 35.8651 | 10.4743 | 37.7038 | 11.0418 | 39.7505 | 44.1512 | 46.5837 | 12.2642 | 12.9399 | 13.6052 | 48.9788 | 14.3418 | 51.6303 | 0.72618 | 0.76639 | 0.5926 | 0.59276 | 17.1341 | 485.2679 | 86.5312
2025-01-30 06:00 | 2025-01-31 06:00 | 024-1 | MRČ Donji Miholjac - MRČ Budrovac (stream 1) | Kromatografski uzorak | 2025-02-03 09:56 | 3.1066 | 0.26361 | 92.8297 | 3.221 | 0.38753 | 0.57909 | 0.050268 | 0.087307 | 0.0094578 | 0.023891 | 0.0002509 | 0.011034 | - | 0.0064672 | 0.002854 | 2.2423e-05 | 9.4694 | 34.1051 | 9.9825 | 35.9892 | 10.5099 | 37.832 | 11.0794 | 39.8857 | 44.2935 | 46.734 | 12.3038 | 12.9817 | 13.6483 | 49.1338 | 14.3872 | 51.7938 | 0.72651 | 0.76675 | 0.59287 | 0.59303 | 17.1419 | 485.0453 | 85.9679
2025-01-31 06:00 | 2025-02-01 06:00 | 024-1 | MRČ Donji Miholjac - MRČ Budrovac (stream 1) | Kromatografski uzorak | 2025-02-03 09:56 | 2.817 | 0.27341 | 93.2679 | 3.1209 | 0.33536 | 0.52079 | 0.047423 | 0.08556 | 0.0091283 | 0.023497 | 0.00029837 | 0.010952 | - | 0.0059539 | 0.0026172 | 0 | 9.4798 | 34.1405 | 9.9935 | 36.0266 | 10.5215 | 37.8737 | 11.0916 | 39.9296 | 44.4219 | 46.8697 | 12.3394 | 13.0193 | 13.6887 | 49.2793 | 14.4299 | 51.9475 | 0.72382 | 0.7639 | 0.59067 | 0.59083 | 17.0782 | 486.8488 | 86.4945
2025-01-01 06:00 | 2025-01-02 06:00 | 024-2 | MRČ Donji Miholjac - MRS Beničanci (stream 2) | Kromatografski uzorak | 2025-02-03 09:56 | 2.8395 | 0.19859 | 93.076 | 3.4001 | 0.32563 | 0.48586 | 0.040767 | 0.072126 | 0.0080343 | 0.02034 | 0.00075475 | 0.0099459 | - | 0.0059836 | 0.0022827 | 0 | 9.4975 | 34.2059 | 10.0122 | 36.0955 | 10.5411 | 37.9444 | 11.1123 | 40.0042 | 44.502 | 46.9502 | 12.3617 | 13.0417 | 13.7127 | 49.3657 | 14.454 | 52.0343 | 0.7241 | 0.7642 | 0.5909 | 0.59106 | 17.0848 | 486.6964 | 86.0471
2025-01-02 06:00 | 2025-01-03 06:00 | 024-2 | MRČ Donji Miholjac - MRS Beničanci (stream 2) | Kromatografski uzorak | 2025-02-03 09:56 | 3.5513 | 0.23625 | 92.5183 | 3.2089 | 0.30288 | 0.48529 | 0.041557 | 0.084326 | 0.0084481 | 0.024919 | 0.00075859 | 0.011746 | - | 0.0075414 | 0.0031161 | 0 | 9.4154 | 33.9091 | 9.9256 | 35.7823 | 10.45 | 37.6164 | 11.0162 | 39.6584 | 44.0172 | 46.4426 | 12.227 | 12.9007 | 13.5638 | 48.8296 | 14.2982 | 51.4734 | 0.72723 | 0.7675 | 0.59346 | 0.59361 | 17.159 | 484.5564 | 86.3347
2025-01-03 06:00 | 2025-01-04 06:00 | 024-2 | MRČ Donji Miholjac - MRS Beničanci (stream 2) | Kromatografski uzorak | 2025-02-03 09:56 | 3.5046 | 0.24675 | 92.6103 | 3.1528 | 0.29912 | 0.48554 | 0.042059 | 0.086027 | 0.0087017 | 0.025567 | 0.0010192 | 0.012048 | - | 0.0077535 | 0.0032391 | 0 | 9.4154 | 33.9084 | 9.9255 | 35.7816 | 10.4499 | 37.6161 | 11.0161 | 39.6581 | 44.0285 | 46.4545 | 12.2301 | 12.904 | 13.5674 | 48.8428 | 14.302 | 51.4873 | 0.72682 | 0.76707 | 0.59313 | 0.59328 | 17.1495 | 484.8243 | 86.4587
2025-01-04 06:00 | 2025-01-05 06:00 | 024-2 | MRČ Donji Miholjac - MRS Beničanci (stream 2) | Kromatografski uzorak | 2025-02-03 09:56 | 3.5286 | 0.24629 | 92.5778 | 3.1519 | 0.31052 | 0.49551 | 0.041722 | 0.086219 | 0.0086413 | 0.025218 | 0.00078293 | 0.011818 | - | 0.007513 | 0.0030709 | 0 | 9.4142 | 33.9044 | 9.9243 | 35.7773 | 10.4486 | 37.6115 | 11.0148 | 39.6532 | 44.0171 | 46.4424 | 12.227 | 12.9007 | 13.5639 | 48.8299 | 14.2982 | 51.4737 | 0.72703 | 0.76729 | 0.5933 | 0.59345 | 17.1544 | 484.6875 | 86.422
2025-01-05 06:00 | 2025-01-06 06:00 | 024-2 | MRČ Donji Miholjac - MRS Beničanci (stream 2) | Kromatografski uzorak | 2025-02-03 09:56 | 3.5816 | 0.2375 | 92.4307 | 3.2431 | 0.32614 | 0.50716 | 0.042638 | 0.08384 | 0.0083159 | 0.024031 | 0.00071446 | 0.011339 | - | 0.0071684 | 0.0029672 | 0 | 9.4176 | 33.9177 | 9.9279 | 35.7914 | 10.4524 | 37.6252 | 11.0188 | 39.6676 | 44.0102 | 46.4352 | 12.225 | 12.8987 | 13.5613 | 48.8208 | 14.2956 | 51.4641 | 0.72783 | 0.76813 | 0.59395 | 0.59411 | 17.1732 | 484.1567 | 86.1772
2025-01-06 06:00 | 2025-01-07 06:00 | 024-2 | MRČ Donji Miholjac - MRS Beničanci (stream 2) | Kromatografski uzorak | 2025-02-03 09:56 | 3.4643 | 0.23343 | 92.7067 | 3.1043 | 0.30543 | 0.49129 | 0.042298 | 0.085637 | 0.0086703 | 0.025164 | 0.00075683 | 0.012087 | - | 0.0078003 | 0.003448 | 0 | 9.4178 | 33.9168 | 9.9281 | 35.7904 | 10.4526 | 37.6258 | 11.019 | 39.6682 | 44.0571 | 46.4846 | 12.2381 | 12.9124 | 13.5764 | 48.8751 | 14.3114 | 51.5212 | 0.72624 | 0.76645 | 0.59265 | 0.59281 | 17.1358 | 485.2156 | 86.5413
2025-01-07 06:00 | 2025-01-08 06:00 | 024-2 | MRČ Donji Miholjac - MRS Beničanci (stream 2) | Kromatografski uzorak | 2025-02-03 09:56 | 3.3135 | 0.21868 | 93.0322 | 2.9705 | 0.27635 | 0.46504 | 0.041418 | 0.086298 | 0.0089211 | 0.026203 | 0.0011495 | 0.012803 | - | 0.0082163 | 0.0036873 | 0 | 9.4207 | 33.9258 | 9.9312 | 35.7998 | 10.4559 | 37.6376 | 11.0224 | 39.6807 | 44.1296 | 46.5611 | 12.2582 | 12.9336 | 13.5994 | 48.9579 | 14.3357 | 51.6085 | 0.72424 | 0.76434 | 0.59102 | 0.59117 | 17.0886 | 486.5529 | 86.9436
2025-01-08 06:00 | 2025-01-09 06:00 | 024-2 | MRČ Donji Miholjac - MRS Beničanci (stream 2) | Kromatografski uzorak | 2025-02-03 09:56 | 3.4408 | 0.24469 | 92.8215 | 3.0106 | 0.29064 | 0.48248 | 0.042843 | 0.088305 | 0.0090409 | 0.026313 | 0.00096404 | 0.012649 | - | 0.0080927 | 0.0036356 | 0 | 9.4117 | 33.894 | 9.9217 | 35.7664 | 10.4459 | 37.6016 | 11.0119 | 39.6427 | 44.0457 | 46.4723 | 12.2349 | 12.909 | 13.5733 | 48.8637 | 14.308 | 51.5089 | 0.72565 | 0.76583 | 0.59217 | 0.59233 | 17.122 | 485.609 | 86.7774
2025-01-09 06:00 | 2025-01-10 06:00 | 024-2 | MRČ Donji Miholjac - MRS Beničanci (stream 2) | Kromatografski uzorak | 2025-02-03 09:56 | 3.8699 | 0.27497 | 92.4184 | 2.9387 | 0.29714 | 0.49803 | 0.044022 | 0.092496 | 0.0093976 | 0.027709 | 0.0010031 | 0.013209 | - | 0.0087437 | 0.0043107 | 0 | 9.3664 | 33.7308 | 9.8739 | 35.594 | 10.3955 | 37.4205 | 10.9588 | 39.4518 | 43.7614 | 46.1726 | 12.1559 | 12.8257 | 13.4857 | 48.5484 | 14.2158 | 51.1768 | 0.72804 | 0.76835 | 0.59412 | 0.59427 | 17.1784 | 484.0106 | 86.8258
2025-01-10 06:00 | 2025-01-11 06:00 | 024-2 | MRČ Donji Miholjac - MRS Beničanci (stream 2) | Kromatografski uzorak | 2025-02-03 09:56 | 3.3444 | 0.26263 | 92.8051 | 3.0755 | 0.32455 | 0.51239 | 0.045118 | 0.084497 | 0.0087716 | 0.024241 | 0.00050778 | 0.011665 | - | 0.008193 | 0.0048374 | 0 | 9.4278 | 33.953 | 9.9386 | 35.8286 | 10.4637 | 37.6658 | 11.0307 | 39.7105 | 44.1084 | 46.5388 | 12.2523 | 12.9274 | 13.5921 | 48.9317 | 14.3281 | 51.581 | 0.7261 | 0.76631 | 0.59254 | 0.59269 | 17.1324 | 485.3116 | 86.5759
2025-01-11 06:00 | 2025-01-12 06:00 | 024-2 | MRČ Donji Miholjac - MRS Beničanci (stream 2) | Kromatografski uzorak | 2025-02-03 09:56 | 3.3321 | 0.26619 | 92.9067 | 3.0134 | 0.30007 | 0.48163 | 0.042334 | 0.08204 | 0.0085462 | 0.023843 | 0.00065983 | 0.011403 | - | 0.0079876 | 0.0047484 | 0 | 9.4192 | 33.921 | 9.9296 | 35.7948 | 10.4542 | 37.6317 | 11.0207 | 39.6744 | 44.0913 | 46.5207 | 12.2476 | 12.9224 | 13.5874 | 48.9145 | 14.323 | 51.5628 | 0.72529 | 0.76545 | 0.59188 | 0.59203 | 17.1134 | 485.8474 | 86.8794
2025-01-12 06:00 | 2025-01-13 06:00 | 024-2 | MRČ Donji Miholjac - MRS Beničanci (stream 2) | Kromatografski uzorak | 2025-02-03 09:56 | 3.3934 | 0.26466 | 92.8053 | 3.0539 | 0.30341 | 0.48272 | 0.041707 | 0.081305 | 0.0084057 | 0.023556 | 0.00079402 | 0.011193 | - | 0.0077552 | 0.0045878 | 0 | 9.4163 | 33.9109 | 9.9265 | 35.7841 | 10.451 | 37.62 | 11.0173 | 39.6621 | 44.0623 | 46.4902 | 12.2395 | 12.9139 | 13.5783 | 48.8818 | 14.3134 | 51.5284 | 0.72581 | 0.76601 | 0.5923 | 0.59246 | 17.1257 | 485.4983 | 86.7835
2025-01-13 06:00 | 2025-01-14 06:00 | 024-2 | MRČ Donji Miholjac - MRS Beničanci (stream 2) | Kromatografski uzorak | 2025-02-03 09:56 | 2.4784 | 0.22907 | 93.5523 | 3.2786 | 0.31168 | 0.4617 | 0.039545 | 0.068219 | 0.0070659 | 0.018235 | 0.00037531 | 0.0084638 | - | 0.0052131 | 0.002905 | 0 | 9.5156 | 34.2693 | 10.0312 | 36.1624 | 10.5612 | 38.0167 | 11.1334 | 40.0804 | 44.6625 | 47.121 | 12.4062 | 13.0892 | 13.7629 | 49.5464 | 14.5073 | 52.2264 | 0.72152 | 0.76148 | 0.5888 | 0.58896 | 17.024 | 488.4222 | 86.5602
2025-01-14 06:00 | 2025-01-15 06:00 | 024-2 | MRČ Donji Miholjac - MRS Beničanci (stream 2) | Kromatografski uzorak | 2025-02-03 09:56 | 3.4267 | 0.27255 | 92.6906 | 3.1227 | 0.30923 | 0.48744 | 0.0417 | 0.081227 | 0.0083676 | 0.023466 | 0.0005369 | 0.011056 | - | 0.0076224 | 0.0042367 | 0 | 9.4178 | 33.9168 | 9.9281 | 35.7904 | 10.4526 | 37.6258 | 11.0189 | 39.6682 | 44.0485 | 46.4756 | 12.2357 | 12.9099 | 13.5738 | 48.8655 | 14.3086 | 51.5111 | 0.72652 | 0.76675 | 0.59288 | 0.59304 | 17.1424 | 485.0265 | 86.6088
2025-01-15 06:00 | 2025-01-16 06:00 | 024-2 | MRČ Donji Miholjac - MRS Beničanci (stream 2) | Kromatografski uzorak | 2025-02-03 09:56 | 3.3293 | 0.27469 | 92.7846 | 3.1242 | 0.30774 | 0.48723 | 0.042537 | 0.080938 | 0.0084078 | 0.023307 | 0.00066453 | 0.011091 | - | 0.0079007 | 0.0046498 | 0 | 9.4272 | 33.9507 | 9.938 | 35.826 | 10.463 | 37.6634 | 11.0299 | 39.7077 | 44.1057 | 46.5359 | 12.2516 | 12.9266 | 13.5914 | 48.9289 | 14.3272 | 51.578 | 0.72609 | 0.76629 | 0.59253 | 0.59268 | 17.1321 | 485.3201 | 86.6208
2025-01-16 06:00 | 2025-01-17 06:00 | 024-2 | MRČ Donji Miholjac - MRS Beničanci (stream 2) | Kromatografski uzorak | 2025-02-03 09:56 | 3.3714 | 0.26836 | 92.7345 | 3.1337 | 0.31566 | 0.492 | 0.041823 | 0.079901 | 0.0082434 | 0.022789 | 0.00058971 | 0.010825 | - | 0.0076289 | 0.0045371 | 0 | 9.4247 | 33.942 | 9.9354 | 35.8169 | 10.4603 | 37.6536 | 11.0271 | 39.6975 | 44.0879 | 46.5171 | 12.2466 | 12.9214 | 13.5858 | 48.909 | 14.3214 | 51.557 | 0.7263 | 0.76652 | 0.5927 | 0.59286 | 17.1372 | 485.1744 | 86.5827
2025-01-17 06:00 | 2025-01-18 06:00 | 024-2 | MRČ Donji Miholjac - MRS Beničanci (stream 2) | Kromatografski uzorak | 2025-02-03 09:56 | 3.3522 | 0.27236 | 92.7643 | 3.1184 | 0.31497 | 0.49266 | 0.042283 | 0.080729 | 0.0083523 | 0.02303 | 0.00059162 | 0.010879 | - | 0.0075044 | 0.0043267 | 0 | 9.4252 | 33.9436 | 9.9359 | 35.8186 | 10.4608 | 37.6555 | 11.0276 | 39.6995 | 44.0938 | 46.5234 | 12.2483 | 12.9232 | 13.5877 | 48.9158 | 14.3234 | 51.5642 | 0.72617 | 0.76638 | 0.5926 | 0.59275 | 17.1342 | 485.2604 | 86.6121
2025-01-18 06:00 | 2025-01-19 06:00 | 024-2 | MRČ Donji Miholjac - MRS Beničanci (stream 2) | Kromatografski uzorak | 2025-02-03 09:56 | 3.3243 | 0.27788 | 92.8007 | 3.1041 | 0.31271 | 0.49301 | 0.043152 | 0.081724 | 0.008495 | 0.023388 | 0.00067342 | 0.011036 | - | 0.0075772 | 0.0042553 | 0 | 9.4266 | 33.9484 | 9.9374 | 35.8238 | 10.4624 | 37.661 | 11.0293 | 39.7053 | 44.1043 | 46.5345 | 12.2512 | 12.9263 | 13.591 | 48.9275 | 14.3268 | 51.5766 | 0.72604 | 0.76624 | 0.59248 | 0.59264 | 17.1309 | 485.3519 | 86.6397
2025-01-19 06:00 | 2025-01-20 06:00 | 024-2 | MRČ Donji Miholjac - MRS Beničanci (stream 2) | Kromatografski uzorak | 2025-02-03 09:56 | 3.267 | 0.28007 | 92.865 | 3.0929 | 0.31007 | 0.49496 | 0.044216 | 0.083892 | 0.0087619 | 0.024094 | 0.00069053 | 0.011329 | - | 0.007608 | 0.0042969 | 0 | 9.4317 | 33.967 | 9.9428 | 35.8433 | 10.4681 | 37.6816 | 11.0353 | 39.727 | 44.1368 | 46.5685 | 12.2602 | 12.9357 | 13.601 | 48.9636 | 14.3373 | 51.6143 | 0.72577 | 0.76596 | 0.59227 | 0.59242 | 17.1246 | 485.5341 | 86.6428
2025-01-20 06:00 | 2025-01-21 06:00 | 024-2 | MRČ Donji Miholjac - MRS Beničanci (stream 2) | Kromatografski uzorak | 2025-02-03 09:56 | 2.8628 | 0.25679 | 93.2139 | 3.1698 | 0.31559 | 0.49671 | 0.044922 | 0.082856 | 0.008697 | 0.023411 | 0.00061602 | 0.011018 | - | 0.0068713 | 0.0027277 | 0 | 9.4771 | 34.1306 | 9.9906 | 36.016 | 10.5184 | 37.8626 | 11.0883 | 39.9179 | 44.408 | 46.855 | 12.3355 | 13.0153 | 13.6844 | 49.2638 | 14.4253 | 51.9311 | 0.72385 | 0.76393 | 0.5907 | 0.59085 | 17.079 | 486.8268 | 86.4852
2025-01-21 06:00 | 2025-01-22 06:00 | 024-2 | MRČ Donji Miholjac - MRS Beničanci (stream 2) | Kromatografski uzorak | 2025-02-03 09:56 | 2.8587 | 0.25907 | 93.2195 | 3.1628 | 0.31748 | 0.49991 | 0.04545 | 0.083082 | 0.0087482 | 0.023426 | 0.00060656 | 0.011084 | - | 0.0071181 | 0.0029145 | 0 | 9.4774 | 34.1318 | 9.9909 | 36.0174 | 10.5188 | 37.864 | 11.0887 | 39.9194 | 44.409 | 46.856 | 12.3358 | 13.0156 | 13.6847 | 49.2649 | 14.4256 | 51.9323 | 0.72387 | 0.76395 | 0.59071 | 0.59087 | 17.0795 | 486.813 | 86.4879
2025-01-22 06:00 | 2025-01-23 06:00 | 024-2 | MRČ Donji Miholjac - MRS Beničanci (stream 2) | Kromatografski uzorak | 2025-02-03 09:56 | 2.8573 | 0.2612 | 93.2135 | 3.1657 | 0.32007 | 0.50223 | 0.044873 | 0.083656 | 0.0088284 | 0.023512 | 0.00031338 | 0.011083 | - | 0.0070425 | 0.0028585 | 0 | 9.4778 | 34.1333 | 9.9914 | 36.019 | 10.5192 | 37.8656 | 11.0892 | 39.9211 | 44.4092 | 46.8562 | 12.3359 | 13.0156 | 13.6847 | 49.265 | 14.4257 | 51.9324 | 0.72393 | 0.76401 | 0.59076 | 0.59092 | 17.0808 | 486.774 | 86.47
2025-01-23 06:00 | 2025-01-24 06:00 | 024-2 | MRČ Donji Miholjac - MRS Beničanci (stream 2) | Kromatografski uzorak | 2025-02-03 09:56 | 2.8535 | 0.25625 | 93.3591 | 3.029 | 0.32116 | 0.50224 | 0.044533 | 0.083209 | 0.0088051 | 0.023362 | 0.00030801 | 0.011033 | - | 0.0069874 | 0.0028388 | 0 | 9.4687 | 34.0994 | 9.9818 | 35.9831 | 10.5091 | 37.8294 | 11.0786 | 39.8829 | 44.3928 | 46.8389 | 12.3313 | 13.0108 | 13.6802 | 49.2487 | 14.4209 | 51.9151 | 0.72302 | 0.76306 | 0.59002 | 0.59018 | 17.0596 | 487.3813 | 86.7844
2025-01-24 06:00 | 2025-01-25 06:00 | 024-2 | MRČ Donji Miholjac - MRS Beničanci (stream 2) | Kromatografski uzorak | 2025-02-03 09:56 | 3.0411 | 0.27466 | 93.1764 | 2.9902 | 0.3283 | 0.51763 | 0.046394 | 0.08673 | 0.0092597 | 0.024473 | 0.00048252 | 0.011598 | - | 0.0072919 | 0.0031062 | 0 | 9.4495 | 34.0304 | 9.9616 | 35.9103 | 10.4878 | 37.7527 | 11.0561 | 39.802 | 44.2665 | 46.7054 | 12.2963 | 12.9737 | 13.6412 | 49.1084 | 14.3797 | 51.767 | 0.72422 | 0.76432 | 0.591 | 0.59116 | 17.0879 | 486.5759 | 86.7691
2025-01-25 06:00 | 2025-01-26 06:00 | 024-2 | MRČ Donji Miholjac - MRS Beničanci (stream 2) | Kromatografski uzorak | 2025-02-03 09:56 | 3.4056 | 0.27756 | 92.6493 | 3.0831 | 0.37925 | 0.58441 | 0.051498 | 0.093187 | 0.0099183 | 0.026301 | 0.00043089 | 0.012345 | - | 0.0079961 | 0.003485 | 0 | 9.4325 | 33.9713 | 9.9436 | 35.848 | 10.4689 | 37.6845 | 11.0362 | 39.7301 | 44.0872 | 46.5162 | 12.2464 | 12.9212 | 13.585 | 48.9061 | 14.3205 | 51.5537 | 0.72759 | 0.76788 | 0.59375 | 0.59391 | 17.1674 | 484.3233 | 86.176
2025-01-26 06:00 | 2025-01-27 06:00 | 024-2 | MRČ Donji Miholjac - MRS Beničanci (stream 2) | Kromatografski uzorak | 2025-02-03 09:56 | 3.2784 | 0.28746 | 92.8292 | 3.0672 | 0.33944 | 0.53778 | 0.04863 | 0.090098 | 0.009589 | 0.025611 | 0.00050239 | 0.012175 | - | 0.0078437 | 0.00389 | 0 | 9.4353 | 33.9806 | 9.9466 | 35.8578 | 10.4721 | 37.696 | 11.0395 | 39.7423 | 44.137 | 46.568 | 12.2603 | 12.9356 | 13.6008 | 48.9629 | 14.3369 | 51.6127 | 0.72637 | 0.76659 | 0.59276 | 0.59291 | 17.1387 | 485.1426 | 86.4588
2025-01-27 06:00 | 2025-01-28 06:00 | 024-2 | MRČ Donji Miholjac - MRS Beničanci (stream 2) | Kromatografski uzorak | 2025-02-03 09:56 | 3.172 | 0.27537 | 92.7932 | 3.1781 | 0.38593 | 0.58132 | 0.050569 | 0.088118 | 0.0095691 | 0.024428 | 9.5136e-05 | 0.011445 | - | 0.0075588 | 0.003608 | 0 | 9.4601 | 34.0715 | 9.9727 | 35.9538 | 10.4996 | 37.795 | 11.0685 | 39.8467 | 44.241 | 46.678 | 12.2892 | 12.9661 | 13.6322 | 49.0758 | 14.37 | 51.7322 | 0.72682 | 0.76707 | 0.59313 | 0.59329 | 17.1492 | 484.845 | 86.0469
2025-01-28 06:00 | 2025-01-29 06:00 | 024-2 | MRČ Donji Miholjac - MRS Beničanci (stream 2) | Kromatografski uzorak | 2025-02-03 09:56 | 3.4033 | 0.29567 | 92.6729 | 3.0655 | 0.36518 | 0.56234 | 0.049082 | 0.087344 | 0.0097122 | 0.02479 | 0.00027142 | 0.012046 | - | 0.0087987 | 0.0051184 | 0 | 9.4265 | 33.9497 | 9.9372 | 35.8246 | 10.4622 | 37.6611 | 11.0291 | 39.7048 | 44.0642 | 46.4915 | 12.24 | 12.9143 | 13.5781 | 48.8813 | 14.3131 | 51.5272 | 0.72743 | 0.76769 | 0.59362 | 0.59377 | 17.1636 | 484.4414 | 86.3736
2025-01-29 06:00 | 2025-01-30 06:00 | 024-2 | MRČ Donji Miholjac - MRS Beničanci (stream 2) | Kromatografski uzorak | 2025-02-03 09:56 | 3.2407 | 0.28799 | 92.8964 | 3.0209 | 0.36051 | 0.55345 | 0.048534 | 0.085886 | 0.0095253 | 0.024157 | 0.00023571 | 0.011572 | - | 0.0083392 | 0.0046965 | 0 | 9.4375 | 33.9894 | 9.9488 | 35.8657 | 10.4744 | 37.7059 | 11.042 | 39.7512 | 44.156 | 46.5878 | 12.2655 | 12.9411 | 13.6067 | 48.9841 | 14.3431 | 51.635 | 0.7261 | 0.76628 | 0.59254 | 0.59267 | 17.1323 | 485.3395 | 86.5438
2025-01-30 06:00 | 2025-01-31 06:00 | 024-2 | MRČ Donji Miholjac - MRS Beničanci (stream 2) | Kromatografski uzorak | 2025-02-03 09:56 | 3.0993 | 0.2638 | 92.8398 | 3.221 | 0.38549 | 0.57605 | 0.050008 | 0.086903 | 0.0094258 | 0.023798 | 0.00024632 | 0.011016 | - | 0.0063175 | 0.0028464 | 0 | 9.4695 | 34.1055 | 9.9826 | 35.9896 | 10.51 | 37.8326 | 11.0795 | 39.8863 | 44.2965 | 46.7371 | 12.3046 | 12.9825 | 13.6492 | 49.1372 | 14.3882 | 51.7974 | 0.72643 | 0.76666 | 0.59281 | 0.59297 | 17.14 | 485.0993 | 85.9834
2025-01-31 06:00 | 2025-02-01 06:00 | 024-2 | MRČ Donji Miholjac - MRS Beničanci (stream 2) | Kromatografski uzorak | 2025-02-03 09:56 | 2.8226 | 0.27384 | 93.2635 | 3.1204 | 0.33415 | 0.51967 | 0.04769 | 0.085408 | 0.0091254 | 0.023512 | 0.00042189 | 0.010934 | - | 0.0057902 | 0.0026375 | 0 | 9.4791 | 34.1377 | 9.9927 | 36.0236 | 10.5206 | 37.8706 | 11.0906 | 39.9263 | 44.4177 | 46.8653 | 12.3383 | 13.0181 | 13.6874 | 49.2747 | 14.4285 | 51.9426 | 0.72383 | 0.76391 | 0.59068 | 0.59084 | 17.0786 | 486.8383 | 86.5004
2025-01-01 06:00 | 2025-01-02 06:00 | 024-3 | MRČ Donji Miholjac - MRS Bokšić (stream 3) | Kromatografski uzorak | 2025-02-03 09:56 | 2.861 | 0.19787 | 93.0508 | 3.4029 | 0.32755 | 0.48736 | 0.040403 | 0.072255 | 0.00804 | 0.020368 | 0.00053241 | 0.009958 | - | 0.0060217 | 0.0022304 | 0 | 9.4959 | 34.2002 | 10.0105 | 36.0895 | 10.5393 | 37.938 | 11.1104 | 39.9974 | 44.4905 | 46.9381 | 12.3585 | 13.0384 | 13.7092 | 49.353 | 14.4502 | 52.0208 | 0.72423 | 0.76434 | 0.59101 | 0.59117 | 17.0879 | 486.6087 | 86.0302
2025-01-02 06:00 | 2025-01-03 06:00 | 024-3 | MRČ Donji Miholjac - MRS Bokšić (stream 3) | Kromatografski uzorak | 2025-02-03 09:56 | 3.5513 | 0.23622 | 92.5199 | 3.2062 | 0.30359 | 0.4864 | 0.041683 | 0.084486 | 0.0084645 | 0.024958 | 0.00079038 | 0.011759 | - | 0.0075524 | 0.0031241 | 0 | 9.4154 | 33.9092 | 9.9256 | 35.7824 | 10.45 | 37.6164 | 11.0162 | 39.6584 | 44.0173 | 46.4427 | 12.227 | 12.9007 | 13.5638 | 48.8297 | 14.2982 | 51.4734 | 0.72723 | 0.7675 | 0.59346 | 0.59361 | 17.159 | 484.5565 | 86.335
2025-01-03 06:00 | 2025-01-04 06:00 | 024-3 | MRČ Donji Miholjac - MRS Bokšić (stream 3) | Kromatografski uzorak | 2025-02-03 09:56 | 3.5028 | 0.2466 | 92.6133 | 3.1513 | 0.29963 | 0.48602 | 0.041885 | 0.086197 | 0.0087163 | 0.025612 | 0.000922 | 0.01207 | - | 0.0077369 | 0.0032497 | 0 | 9.4155 | 33.9089 | 9.9257 | 35.7821 | 10.4501 | 37.6167 | 11.0163 | 39.6587 | 44.0296 | 46.4557 | 12.2304 | 12.9044 | 13.5678 | 48.844 | 14.3024 | 51.4886 | 0.72681 | 0.76706 | 0.59312 | 0.59327 | 17.1492 | 484.834 | 86.4586
2025-01-04 06:00 | 2025-01-05 06:00 | 024-3 | MRČ Donji Miholjac - MRS Bokšić (stream 3) | Kromatografski uzorak | 2025-02-03 09:56 | 3.5261 | 0.24632 | 92.5805 | 3.1506 | 0.31093 | 0.49651 | 0.041924 | 0.086437 | 0.0086609 | 0.02528 | 0.00082074 | 0.011837 | - | 0.0075227 | 0.0031017 | 0 | 9.4145 | 33.9057 | 9.9247 | 35.7787 | 10.449 | 37.6129 | 11.0152 | 39.6546 | 44.0187 | 46.4442 | 12.2274 | 12.9012 | 13.5644 | 48.8317 | 14.2988 | 51.4756 | 0.72703 | 0.76729 | 0.59329 | 0.59345 | 17.1543 | 484.6891 | 86.4193
2025-01-05 06:00 | 2025-01-06 06:00 | 024-3 | MRČ Donji Miholjac - MRS Bokšić (stream 3) | Kromatografski uzorak | 2025-02-03 09:56 | 3.5836 | 0.23729 | 92.4284 | 3.2424 | 0.32688 | 0.50829 | 0.042736 | 0.084006 | 0.0083277 | 0.024068 | 0.00073563 | 0.011342 | - | 0.0072025 | 0.0029886 | 0 | 9.4176 | 33.9177 | 9.9279 | 35.7914 | 10.4524 | 37.6252 | 11.0188 | 39.6676 | 44.0095 | 46.4345 | 12.2249 | 12.8985 | 13.5611 | 48.82 | 14.2954 | 51.4633 | 0.72785 | 0.76816 | 0.59397 | 0.59412 | 17.1737 | 484.1424 | 86.1727
2025-01-06 06:00 | 2025-01-07 06:00 | 024-3 | MRČ Donji Miholjac - MRS Bokšić (stream 3) | Kromatografski uzorak | 2025-02-03 09:56 | 3.4616 | 0.23321 | 92.7101 | 3.1032 | 0.30574 | 0.4918 | 0.042296 | 0.085785 | 0.008684 | 0.025207 | 0.00071881 | 0.012103 | - | 0.0078346 | 0.0034327 | 0 | 9.4181 | 33.9178 | 9.9284 | 35.7915 | 10.4529 | 37.627 | 11.0193 | 39.6694 | 44.0589 | 46.4865 | 12.2386 | 12.9129 | 13.577 | 48.877 | 14.312 | 51.5233 | 0.72623 | 0.76644 | 0.59264 | 0.5928 | 17.1354 | 485.2252 | 86.5403
2025-01-07 06:00 | 2025-01-08 06:00 | 024-3 | MRČ Donji Miholjac - MRS Bokšić (stream 3) | Kromatografski uzorak | 2025-02-03 09:56 | 3.32 | 0.21904 | 93.025 | 2.9702 | 0.27708 | 0.46575 | 0.041183 | 0.086553 | 0.0089346 | 0.026255 | 0.0010204 | 0.012816 | - | 0.008207 | 0.003693 | 0 | 9.4201 | 33.9237 | 9.9306 | 35.7976 | 10.4552 | 37.6353 | 11.0217 | 39.6782 | 44.1255 | 46.5569 | 12.2571 | 12.9325 | 13.5982 | 48.9534 | 14.3344 | 51.6038 | 0.72428 | 0.76439 | 0.59105 | 0.59121 | 17.0896 | 486.524 | 86.9395
2025-01-08 06:00 | 2025-01-09 06:00 | 024-3 | MRČ Donji Miholjac - MRS Bokšić (stream 3) | Kromatografski uzorak | 2025-02-03 09:56 | 3.3998 | 0.24309 | 92.8587 | 3.0165 | 0.29125 | 0.48195 | 0.042417 | 0.087943 | 0.0090258 | 0.026205 | 0.00080609 | 0.012622 | - | 0.0080874 | 0.0035901 | 0 | 9.416 | 33.9094 | 9.9262 | 35.7826 | 10.4506 | 37.6186 | 11.0168 | 39.6606 | 44.0719 | 46.5 | 12.2422 | 12.9167 | 13.5813 | 48.8928 | 14.3166 | 51.5396 | 0.72544 | 0.76561 | 0.592 | 0.59216 | 17.117 | 485.7482 | 86.7712
2025-01-09 06:00 | 2025-01-10 06:00 | 024-3 | MRČ Donji Miholjac - MRS Bokšić (stream 3) | Kromatografski uzorak | 2025-02-03 09:56 | 3.8502 | 0.27398 | 92.4351 | 2.9417 | 0.29768 | 0.49895 | 0.044335 | 0.092439 | 0.0094105 | 0.027716 | 0.0010765 | 0.013237 | - | 0.0087323 | 0.0043164 | 0 | 9.3687 | 33.7393 | 9.8764 | 35.603 | 10.3981 | 37.4299 | 10.9616 | 39.4617 | 43.7748 | 46.1867 | 12.1597 | 12.8297 | 13.4898 | 48.5633 | 14.2201 | 51.1924 | 0.72796 | 0.76827 | 0.59405 | 0.59421 | 17.1765 | 484.0643 | 86.8146
2025-01-10 06:00 | 2025-01-11 06:00 | 024-3 | MRČ Donji Miholjac - MRS Bokšić (stream 3) | Kromatografski uzorak | 2025-02-03 09:56 | 3.3453 | 0.26347 | 92.798 | 3.0784 | 0.32607 | 0.51484 | 0.045617 | 0.084756 | 0.0087868 | 0.024284 | 0.0006397 | 0.011676 | - | 0.0081988 | 0.0048068 | 0 | 9.4283 | 33.9547 | 9.9391 | 35.8305 | 10.4642 | 37.6677 | 11.0312 | 39.7124 | 44.1086 | 46.539 | 12.2524 | 12.9275 | 13.5922 | 48.9318 | 14.3281 | 51.5811 | 0.72617 | 0.76638 | 0.59259 | 0.59275 | 17.134 | 485.2665 | 86.5574
2025-01-11 06:00 | 2025-01-12 06:00 | 024-3 | MRČ Donji Miholjac - MRS Bokšić (stream 3) | Kromatografski uzorak | 2025-02-03 09:56 | 3.3309 | 0.26582 | 92.9093 | 3.012 | 0.30042 | 0.48196 | 0.042232 | 0.082165 | 0.0085591 | 0.023881 | 0.00056851 | 0.011415 | - | 0.0079862 | 0.0047276 | 0 | 9.4193 | 33.9213 | 9.9297 | 35.7952 | 10.4543 | 37.632 | 11.0208 | 39.6748 | 44.0922 | 46.5217 | 12.2478 | 12.9227 | 13.5876 | 48.9155 | 14.3233 | 51.5639 | 0.72528 | 0.76544 | 0.59187 | 0.59202 | 17.1131 | 485.8578 | 86.8796
2025-01-12 06:00 | 2025-01-13 06:00 | 024-3 | MRČ Donji Miholjac - MRS Bokšić (stream 3) | Kromatografski uzorak | 2025-02-03 09:56 | 3.3933 | 0.26423 | 92.8067 | 3.0525 | 0.30377 | 0.48325 | 0.041633 | 0.081441 | 0.0084175 | 0.023598 | 0.00076279 | 0.011217 | - | 0.0077968 | 0.0046066 | 1.0374e-05 | 9.4164 | 33.9111 | 9.9266 | 35.7844 | 10.451 | 37.6203 | 11.0173 | 39.6624 | 44.0627 | 46.4906 | 12.2396 | 12.9141 | 13.5784 | 48.8823 | 14.3136 | 51.5288 | 0.72581 | 0.766 | 0.5923 | 0.59246 | 17.1256 | 485.5013 | 86.7829
2025-01-13 06:00 | 2025-01-14 06:00 | 024-3 | MRČ Donji Miholjac - MRS Bokšić (stream 3) | Kromatografski uzorak | 2025-02-03 09:56 | 2.4892 | 0.22968 | 93.5444 | 3.2741 | 0.31198 | 0.46259 | 0.039506 | 0.068598 | 0.0071053 | 0.018372 | 0.00030371 | 0.0085273 | - | 0.0052754 | 0.0029264 | 0 | 9.5144 | 34.2649 | 10.03 | 36.1578 | 10.5598 | 38.0119 | 11.132 | 40.0753 | 44.6551 | 47.1134 | 12.4042 | 13.087 | 13.7606 | 49.5383 | 14.505 | 52.2179 | 0.72157 | 0.76153 | 0.58884 | 0.589 | 17.0252 | 488.3857 | 86.5621
2025-01-14 06:00 | 2025-01-15 06:00 | 024-3 | MRČ Donji Miholjac - MRS Bokšić (stream 3) | Kromatografski uzorak | 2025-02-03 09:56 | 3.4253 | 0.2723 | 92.6913 | 3.1223 | 0.3098 | 0.48884 | 0.042254 | 0.081356 | 0.0083763 | 0.02349 | 0.00071624 | 0.01106 | - | 0.0075671 | 0.0042076 | 1.1514e-05 | 9.4182 | 33.9182 | 9.9285 | 35.7919 | 10.453 | 37.6273 | 11.0194 | 39.6698 | 44.0501 | 46.4772 | 12.2361 | 12.9103 | 13.5742 | 48.8672 | 14.3091 | 51.5129 | 0.72653 | 0.76676 | 0.59289 | 0.59305 | 17.1426 | 485.0209 | 86.6026
2025-01-15 06:00 | 2025-01-16 06:00 | 024-3 | MRČ Donji Miholjac - MRS Bokšić (stream 3) | Kromatografski uzorak | 2025-02-03 09:56 | 3.3293 | 0.27448 | 92.7838 | 3.1243 | 0.30837 | 0.48813 | 0.042593 | 0.081076 | 0.0084213 | 0.023344 | 0.0006454 | 0.0111 | - | 0.0078955 | 0.00467 | 1.4695e-05 | 9.4273 | 33.9513 | 9.9382 | 35.8268 | 10.4632 | 37.664 | 11.0301 | 39.7085 | 44.1062 | 46.5365 | 12.2517 | 12.9268 | 13.5915 | 48.9294 | 14.3274 | 51.5786 | 0.7261 | 0.7663 | 0.59253 | 0.59269 | 17.1323 | 485.3121 | 86.6156
2025-01-16 06:00 | 2025-01-17 06:00 | 024-3 | MRČ Donji Miholjac - MRS Bokšić (stream 3) | Kromatografski uzorak | 2025-02-03 09:56 | 3.3721 | 0.26837 | 92.7336 | 3.1329 | 0.31634 | 0.49293 | 0.04186 | 0.080087 | 0.0082557 | 0.022832 | 0.00051372 | 0.010836 | - | 0.007628 | 0.0045739 | 7.5356e-06 | 9.4248 | 33.9421 | 9.9354 | 35.8171 | 10.4603 | 37.6537 | 11.0271 | 39.6976 | 44.0876 | 46.5169 | 12.2466 | 12.9214 | 13.5857 | 48.9086 | 14.3213 | 51.5567 | 0.72632 | 0.76653 | 0.59271 | 0.59287 | 17.1375 | 485.1655 | 86.5791
2025-01-17 06:00 | 2025-01-18 06:00 | 024-3 | MRČ Donji Miholjac - MRS Bokšić (stream 3) | Kromatografski uzorak | 2025-02-03 09:56 | 3.3508 | 0.27237 | 92.7663 | 3.117 | 0.31546 | 0.4935 | 0.042344 | 0.08092 | 0.0083702 | 0.023084 | 0.00056955 | 0.010897 | - | 0.0074649 | 0.0043815 | 7.7946e-06 | 9.4254 | 33.9442 | 9.9361 | 35.8194 | 10.461 | 37.6562 | 11.0279 | 39.7003 | 44.0948 | 46.5245 | 12.2485 | 12.9235 | 13.588 | 48.9168 | 14.3237 | 51.5653 | 0.72617 | 0.76638 | 0.59259 | 0.59275 | 17.1341 | 485.2616 | 86.6103
2025-01-18 06:00 | 2025-01-19 06:00 | 024-3 | MRČ Donji Miholjac - MRS Bokšić (stream 3) | Kromatografski uzorak | 2025-02-03 09:56 | 3.323 | 0.27781 | 92.8024 | 3.1032 | 0.31322 | 0.49358 | 0.042983 | 0.081896 | 0.0085084 | 0.023426 | 0.00055897 | 0.011052 | - | 0.0076336 | 0.0042985 | 0 | 9.4268 | 33.9491 | 9.9375 | 35.8244 | 10.4626 | 37.6617 | 11.0295 | 39.7061 | 44.1053 | 46.5355 | 12.2515 | 12.9265 | 13.5913 | 48.9286 | 14.3271 | 51.5777 | 0.72603 | 0.76624 | 0.59248 | 0.59264 | 17.1308 | 485.3545 | 86.6384
2025-01-19 06:00 | 2025-01-20 06:00 | 024-3 | MRČ Donji Miholjac - MRS Bokšić (stream 3) | Kromatografski uzorak | 2025-02-03 09:56 | 3.2659 | 0.28011 | 92.8654 | 3.0925 | 0.3107 | 0.49609 | 0.044455 | 0.083959 | 0.0087698 | 0.024099 | 0.00074792 | 0.011355 | - | 0.0076469 | 0.0043233 | 2.9452e-05 | 9.432 | 33.968 | 9.9431 | 35.8445 | 10.4684 | 37.6828 | 11.0356 | 39.7283 | 44.1379 | 46.5697 | 12.2605 | 12.936 | 13.6013 | 48.9647 | 14.3377 | 51.6156 | 0.72578 | 0.76597 | 0.59227 | 0.59243 | 17.1248 | 485.5266 | 86.6384
2025-01-20 06:00 | 2025-01-21 06:00 | 024-3 | MRČ Donji Miholjac - MRS Bokšić (stream 3) | Kromatografski uzorak | 2025-02-03 09:56 | 2.8626 | 0.2566 | 93.214 | 3.1696 | 0.31621 | 0.49725 | 0.044714 | 0.083021 | 0.0087121 | 0.023454 | 0.00047638 | 0.011035 | - | 0.0069043 | 0.002722 | 0 | 9.4772 | 34.1309 | 9.9907 | 36.0164 | 10.5185 | 37.863 | 11.0884 | 39.9184 | 44.4084 | 46.8554 | 12.3357 | 13.0154 | 13.6845 | 49.2643 | 14.4254 | 51.9316 | 0.72385 | 0.76393 | 0.5907 | 0.59086 | 17.079 | 486.8258 | 86.4818
2025-01-21 06:00 | 2025-01-22 06:00 | 024-3 | MRČ Donji Miholjac - MRS Bokšić (stream 3) | Kromatografski uzorak | 2025-02-03 09:56 | 2.8601 | 0.259 | 93.2188 | 3.1623 | 0.3181 | 0.49974 | 0.044725 | 0.083246 | 0.00876 | 0.023463 | 0.00033647 | 0.011092 | - | 0.0071204 | 0.0029 | 0 | 9.4771 | 34.1309 | 9.9907 | 36.0163 | 10.5185 | 37.8629 | 11.0884 | 39.9183 | 44.4079 | 46.8548 | 12.3355 | 13.0152 | 13.6844 | 49.2637 | 14.4253 | 51.931 | 0.72386 | 0.76395 | 0.59071 | 0.59087 | 17.0794 | 486.8162 | 86.4887
2025-01-22 06:00 | 2025-01-23 06:00 | 024-3 | MRČ Donji Miholjac - MRS Bokšić (stream 3) | Kromatografski uzorak | 2025-02-03 09:56 | 2.8713 | 0.26148 | 93.1997 | 3.163 | 0.32071 | 0.50452 | 0.0457 | 0.084029 | 0.0088571 | 0.02363 | 0.0005732 | 0.011096 | - | 0.0070574 | 0.0028667 | 0 | 9.4767 | 34.1295 | 9.9902 | 36.0149 | 10.518 | 37.8613 | 11.0879 | 39.9166 | 44.4012 | 46.8478 | 12.3337 | 13.0133 | 13.6823 | 49.2561 | 14.4231 | 51.923 | 0.72402 | 0.76412 | 0.59084 | 0.591 | 17.0832 | 486.7081 | 86.4625
2025-01-23 06:00 | 2025-01-24 06:00 | 024-3 | MRČ Donji Miholjac - MRS Bokšić (stream 3) | Kromatografski uzorak | 2025-02-03 09:56 | 2.8541 | 0.25591 | 93.3592 | 3.0271 | 0.32175 | 0.50369 | 0.045029 | 0.083365 | 0.0088208 | 0.023404 | 0.0004382 | 0.011046 | - | 0.0070068 | 0.0028343 | 0 | 9.4689 | 34.0999 | 9.9819 | 35.9836 | 10.5093 | 37.8299 | 11.0787 | 39.8834 | 44.393 | 46.8391 | 12.3314 | 13.0109 | 13.6803 | 49.2489 | 14.4209 | 51.9154 | 0.72303 | 0.76307 | 0.59003 | 0.59019 | 17.0599 | 487.3733 | 86.7807
2025-01-24 06:00 | 2025-01-25 06:00 | 024-3 | MRČ Donji Miholjac - MRS Bokšić (stream 3) | Kromatografski uzorak | 2025-02-03 09:56 | 3.0301 | 0.27421 | 93.1868 | 2.9905 | 0.32914 | 0.51844 | 0.046305 | 0.086785 | 0.0092672 | 0.024472 | 0.00042785 | 0.011605 | - | 0.007361 | 0.003073 | 0 | 9.4508 | 34.0348 | 9.9628 | 35.9149 | 10.4892 | 37.7576 | 11.0575 | 39.8071 | 44.2738 | 46.7131 | 12.2983 | 12.9759 | 13.6435 | 49.1165 | 14.3821 | 51.7755 | 0.72417 | 0.76427 | 0.59096 | 0.59112 | 17.0867 | 486.6092 | 86.7654
2025-01-25 06:00 | 2025-01-26 06:00 | 024-3 | MRČ Donji Miholjac - MRS Bokšić (stream 3) | Kromatografski uzorak | 2025-02-03 09:56 | 3.4041 | 0.27731 | 92.6476 | 3.0842 | 0.38131 | 0.58675 | 0.051402 | 0.093496 | 0.009951 | 0.026374 | 0.00030258 | 0.012358 | - | 0.0080048 | 0.0035467 | 0 | 9.4331 | 33.9736 | 9.9442 | 35.8504 | 10.4696 | 37.6869 | 11.0369 | 39.7327 | 44.0893 | 46.5185 | 12.247 | 12.9218 | 13.5856 | 48.9083 | 14.3211 | 51.5561 | 0.72762 | 0.76791 | 0.59377 | 0.59393 | 17.1681 | 484.3055 | 86.1616
2025-01-26 06:00 | 2025-01-27 06:00 | 024-3 | MRČ Donji Miholjac - MRS Bokšić (stream 3) | Kromatografski uzorak | 2025-02-03 09:56 | 3.2426 | 0.28616 | 92.8613 | 3.0723 | 0.33984 | 0.5377 | 0.048519 | 0.089827 | 0.009575 | 0.025521 | 0.0004624 | 0.01217 | - | 0.0079397 | 0.0038472 | 0 | 9.4392 | 33.9944 | 9.9507 | 35.8724 | 10.4763 | 37.7113 | 11.044 | 39.7584 | 44.1602 | 46.5924 | 12.2667 | 12.9423 | 13.6079 | 48.9885 | 14.3444 | 51.6398 | 0.7262 | 0.76641 | 0.59262 | 0.59277 | 17.1346 | 485.2567 | 86.4519
2025-01-27 06:00 | 2025-01-28 06:00 | 024-3 | MRČ Donji Miholjac - MRS Bokšić (stream 3) | Kromatografski uzorak | 2025-02-03 09:56 | 3.1668 | 0.27578 | 92.8028 | 3.1742 | 0.38498 | 0.58042 | 0.050681 | 0.088161 | 0.0095594 | 0.024401 | 0.00012773 | 0.011433 | - | 0.0075012 | 0.0035748 | 0 | 9.4602 | 34.0716 | 9.9728 | 35.9538 | 10.4996 | 37.7951 | 11.0686 | 39.8468 | 44.2428 | 46.68 | 12.2897 | 12.9667 | 13.6327 | 49.0779 | 14.3707 | 51.7344 | 0.72677 | 0.76701 | 0.59308 | 0.59324 | 17.1478 | 484.883 | 86.0606
2025-01-28 06:00 | 2025-01-29 06:00 | 024-3 | MRČ Donji Miholjac - MRS Bokšić (stream 3) | Kromatografski uzorak | 2025-02-03 09:56 | 3.397 | 0.29547 | 92.6797 | 3.0649 | 0.36544 | 0.56289 | 0.049012 | 0.08744 | 0.0097262 | 0.02482 | 0.00023618 | 0.012062 | - | 0.0088095 | 0.0051221 | 0.00022971 | 9.4272 | 33.9519 | 9.9381 | 35.8275 | 10.4631 | 37.6636 | 11.03 | 39.7081 | 44.068 | 46.496 | 12.2411 | 12.9155 | 13.5793 | 48.8856 | 14.3145 | 51.5321 | 0.72739 | 0.76767 | 0.59359 | 0.59375 | 17.1628 | 484.455 | 86.3733
2025-01-29 06:00 | 2025-01-30 06:00 | 024-3 | MRČ Donji Miholjac - MRS Bokšić (stream 3) | Kromatografski uzorak | 2025-02-03 09:56 | 3.2232 | 0.28705 | 92.9049 | 3.0283 | 0.3629 | 0.55657 | 0.048717 | 0.085904 | 0.0095411 | 0.024153 | 0.00023114 | 0.011591 | - | 0.0083093 | 0.0047318 | 0.00048348 | 9.4405 | 33.999 | 9.952 | 35.8772 | 10.4778 | 37.7165 | 11.0455 | 39.7639 | 44.1691 | 46.6027 | 12.2692 | 12.9452 | 13.6107 | 48.9986 | 14.3476 | 51.6513 | 0.72607 | 0.76628 | 0.59252 | 0.59267 | 17.1317 | 485.3355 | 86.5154
2025-01-30 06:00 | 2025-01-31 06:00 | 024-3 | MRČ Donji Miholjac - MRS Bokšić (stream 3) | Kromatografski uzorak | 2025-02-03 09:56 | 3.0986 | 0.26361 | 92.8388 | 3.2214 | 0.38688 | 0.57759 | 0.049953 | 0.087082 | 0.0094401 | 0.023828 | 0.00018358 | 0.011008 | - | 0.0063299 | 0.0028553 | 2.4503e-05 | 9.4699 | 34.1068 | 9.983 | 35.991 | 10.5104 | 37.8339 | 11.0799 | 39.8878 | 44.2977 | 46.7383 | 12.3049 | 12.9829 | 13.6496 | 49.1384 | 14.3885 | 51.7987 | 0.72645 | 0.76668 | 0.59282 | 0.59298 | 17.1404 | 485.088 | 85.9755
2025-01-31 06:00 | 2025-02-01 06:00 | 024-3 | MRČ Donji Miholjac - MRS Bokšić (stream 3) | Kromatografski uzorak | 2025-02-03 09:56 | 2.8215 | 0.27365 | 93.2645 | 3.1201 | 0.33486 | 0.52017 | 0.047238 | 0.085561 | 0.0091389 | 0.023549 | 0.0002592 | 0.010959 | - | 0.0059587 | 0.0026433 | 0 | 9.4792 | 34.1384 | 9.9929 | 36.0243 | 10.5208 | 37.8713 | 11.0909 | 39.9271 | 44.4187 | 46.8662 | 12.3385 | 13.0184 | 13.6877 | 49.2757 | 14.4288 | 51.9437 | 0.72383 | 0.76391 | 0.59068 | 0.59084 | 17.0785 | 486.8394 | 86.4982
2025-01-01 06:00 | 2025-01-02 06:00 | 024-4 | MRČ Donji Miholjac - MRS Osijek (stream 4) | Kromatografski uzorak | 2025-02-03 09:56 | 2.8169 | 0.19515 | 93.0808 | 3.4188 | 0.32939 | 0.48836 | 0.040781 | 0.071523 | 0.0079606 | 0.020065 | 0.00073716 | 0.0098143 | - | 0.0058851 | 0.0022038 | 0 | 9.5015 | 34.2204 | 10.0164 | 36.1109 | 10.5455 | 37.9603 | 11.1169 | 40.021 | 44.5219 | 46.971 | 12.3672 | 13.0475 | 13.7188 | 49.3875 | 14.4603 | 52.0571 | 0.72407 | 0.76417 | 0.59088 | 0.59104 | 17.0841 | 486.7179 | 86.0009
2025-01-02 06:00 | 2025-01-03 06:00 | 024-4 | MRČ Donji Miholjac - MRS Osijek (stream 4) | Kromatografski uzorak | 2025-02-03 09:56 | 3.5496 | 0.23617 | 92.5207 | 3.2059 | 0.30408 | 0.48761 | 0.042094 | 0.084701 | 0.0084776 | 0.025007 | 0.0008979 | 0.011766 | - | 0.0075145 | 0.0030705 | 0 | 9.4158 | 33.9105 | 9.926 | 35.7837 | 10.4504 | 37.6179 | 11.0166 | 39.6599 | 44.0187 | 46.4442 | 12.2274 | 12.9012 | 13.5642 | 48.8313 | 14.2986 | 51.4751 | 0.72723 | 0.7675 | 0.59346 | 0.59362 | 17.1592 | 484.5517 | 86.3288
2025-01-03 06:00 | 2025-01-04 06:00 | 024-4 | MRČ Donji Miholjac - MRS Osijek (stream 4) | Kromatografski uzorak | 2025-02-03 09:56 | 3.5068 | 0.24594 | 92.6063 | 3.1547 | 0.3008 | 0.48637 | 0.041346 | 0.086252 | 0.0087096 | 0.025599 | 0.00070679 | 0.012051 | - | 0.0077225 | 0.0031816 | 0 | 9.4154 | 33.9085 | 9.9256 | 35.7817 | 10.4499 | 37.6162 | 11.0162 | 39.6582 | 44.0282 | 46.4542 | 12.2301 | 12.904 | 13.5673 | 48.8425 | 14.3019 | 51.4869 | 0.72684 | 0.76709 | 0.59314 | 0.5933 | 17.1499 | 484.8152 | 86.4486
2025-01-04 06:00 | 2025-01-05 06:00 | 024-4 | MRČ Donji Miholjac - MRS Osijek (stream 4) | Kromatografski uzorak | 2025-02-03 09:56 | 3.5268 | 0.24608 | 92.5786 | 3.1514 | 0.31147 | 0.49702 | 0.041857 | 0.086598 | 0.0086694 | 0.025318 | 0.00077509 | 0.011842 | - | 0.0074708 | 0.0030219 | 0 | 9.4146 | 33.9059 | 9.9247 | 35.7789 | 10.4491 | 37.6131 | 11.0152 | 39.6549 | 44.0188 | 46.4442 | 12.2274 | 12.9012 | 13.5644 | 48.8317 | 14.2988 | 51.4756 | 0.72704 | 0.7673 | 0.5933 | 0.59346 | 17.1545 | 484.6832 | 86.4134
2025-01-05 06:00 | 2025-01-06 06:00 | 024-4 | MRČ Donji Miholjac - MRS Osijek (stream 4) | Kromatografski uzorak | 2025-02-03 09:56 | 3.5859 | 0.23688 | 92.4221 | 3.2455 | 0.32805 | 0.50966 | 0.042889 | 0.084132 | 0.0083282 | 0.024075 | 0.00075701 | 0.011326 | - | 0.0071317 | 0.0029732 | 0 | 9.4179 | 33.9186 | 9.9282 | 35.7923 | 10.4527 | 37.6261 | 11.019 | 39.6686 | 44.0094 | 46.4343 | 12.2248 | 12.8984 | 13.5611 | 48.8198 | 14.2953 | 51.4631 | 0.72789 | 0.7682 | 0.594 | 0.59416 | 17.1747 | 484.1153 | 86.1589
2025-01-06 06:00 | 2025-01-07 06:00 | 024-4 | MRČ Donji Miholjac - MRS Osijek (stream 4) | Kromatografski uzorak | 2025-02-03 09:56 | 3.4619 | 0.23309 | 92.7079 | 3.1039 | 0.30651 | 0.49324 | 0.042619 | 0.08599 | 0.0086971 | 0.025252 | 0.00079589 | 0.012111 | - | 0.0078448 | 0.0034219 | 0 | 9.4184 | 33.9189 | 9.9287 | 35.7926 | 10.4532 | 37.6281 | 11.0196 | 39.6707 | 44.0595 | 46.4872 | 12.2388 | 12.9131 | 13.5771 | 48.8777 | 14.3122 | 51.524 | 0.72625 | 0.76647 | 0.59266 | 0.59282 | 17.136 | 485.2081 | 86.5311
2025-01-07 06:00 | 2025-01-08 06:00 | 024-4 | MRČ Donji Miholjac - MRS Osijek (stream 4) | Kromatografski uzorak | 2025-02-03 09:56 | 3.3182 | 0.21858 | 93.0263 | 2.9703 | 0.2775 | 0.46669 | 0.041482 | 0.086689 | 0.0089449 | 0.026293 | 0.0010989 | 0.01282 | - | 0.0081635 | 0.0036949 | 0 | 9.4205 | 33.9251 | 9.931 | 35.7991 | 10.4556 | 37.6369 | 11.0222 | 39.6799 | 44.1274 | 46.5588 | 12.2576 | 12.933 | 13.5987 | 48.9554 | 14.335 | 51.606 | 0.72428 | 0.76439 | 0.59105 | 0.59121 | 17.0896 | 486.5239 | 86.9337
2025-01-08 06:00 | 2025-01-09 06:00 | 024-4 | MRČ Donji Miholjac - MRS Osijek (stream 4) | Kromatografski uzorak | 2025-02-03 09:56 | 3.4151 | 0.24336 | 92.8424 | 3.0158 | 0.2919 | 0.4833 | 0.042591 | 0.088345 | 0.0090498 | 0.026301 | 0.00082803 | 0.01266 | - | 0.0080559 | 0.003567 | 0 | 9.4147 | 33.9048 | 9.9248 | 35.7777 | 10.4492 | 37.6135 | 11.0153 | 39.6552 | 44.063 | 46.4906 | 12.2397 | 12.914 | 13.5786 | 48.8828 | 14.3136 | 51.5291 | 0.72554 | 0.76572 | 0.59208 | 0.59224 | 17.1193 | 485.6829 | 86.7623
2025-01-09 06:00 | 2025-01-10 06:00 | 024-4 | MRČ Donji Miholjac - MRS Osijek (stream 4) | Kromatografski uzorak | 2025-02-03 09:56 | 3.8478 | 0.27288 | 92.4393 | 2.9409 | 0.29768 | 0.49909 | 0.044427 | 0.092543 | 0.0094185 | 0.027753 | 0.0011146 | 0.01326 | - | 0.0086789 | 0.0042236 | 0 | 9.369 | 33.7402 | 9.8767 | 35.604 | 10.3985 | 37.431 | 10.9619 | 39.4628 | 43.777 | 46.189 | 12.1603 | 12.8303 | 13.4905 | 48.5657 | 14.2208 | 51.195 | 0.72793 | 0.76823 | 0.59403 | 0.59418 | 17.1758 | 484.0841 | 86.8134
2025-01-10 06:00 | 2025-01-11 06:00 | 024-4 | MRČ Donji Miholjac - MRS Osijek (stream 4) | Kromatografski uzorak | 2025-02-03 09:56 | 3.3459 | 0.26317 | 92.7952 | 3.0792 | 0.32748 | 0.51659 | 0.045727 | 0.084974 | 0.0088041 | 0.024328 | 0.00062585 | 0.011684 | - | 0.0081852 | 0.0047797 | 0 | 9.4286 | 33.9559 | 9.9394 | 35.8316 | 10.4646 | 37.6689 | 11.0316 | 39.7137 | 44.1092 | 46.5396 | 12.2526 | 12.9277 | 13.5924 | 48.9325 | 14.3283 | 51.5818 | 0.7262 | 0.76641 | 0.59261 | 0.59277 | 17.1346 | 485.2487 | 86.5461
2025-01-11 06:00 | 2025-01-12 06:00 | 024-4 | MRČ Donji Miholjac - MRS Osijek (stream 4) | Kromatografski uzorak | 2025-02-03 09:56 | 3.3288 | 0.2652 | 92.9119 | 3.0115 | 0.30079 | 0.48263 | 0.042327 | 0.082307 | 0.0085648 | 0.023912 | 0.00057639 | 0.011429 | - | 0.0079864 | 0.0047399 | 0 | 9.4197 | 33.9226 | 9.9301 | 35.7965 | 10.4547 | 37.6334 | 11.0212 | 39.6762 | 44.0941 | 46.5238 | 12.2484 | 12.9233 | 13.5882 | 48.9177 | 14.3239 | 51.5662 | 0.72527 | 0.76543 | 0.59186 | 0.59201 | 17.1128 | 485.8649 | 86.8764
2025-01-12 06:00 | 2025-01-13 06:00 | 024-4 | MRČ Donji Miholjac - MRS Osijek (stream 4) | Kromatografski uzorak | 2025-02-03 09:56 | 3.3927 | 0.26471 | 92.8053 | 3.0531 | 0.30459 | 0.48414 | 0.041592 | 0.081669 | 0.0084325 | 0.023641 | 0.00069072 | 0.011218 | - | 0.0077417 | 0.0045679 | 0 | 9.4165 | 33.9117 | 9.9268 | 35.785 | 10.4512 | 37.6209 | 11.0175 | 39.6631 | 44.0631 | 46.491 | 12.2397 | 12.9142 | 13.5785 | 48.8826 | 14.3137 | 51.5292 | 0.72582 | 0.76602 | 0.59231 | 0.59247 | 17.126 | 485.4915 | 86.7765
2025-01-13 06:00 | 2025-01-14 06:00 | 024-4 | MRČ Donji Miholjac - MRS Osijek (stream 4) | Kromatografski uzorak | 2025-02-03 09:56 | 2.4898 | 0.22954 | 93.5422 | 3.2747 | 0.31269 | 0.46369 | 0.039703 | 0.068727 | 0.0071135 | 0.018394 | 0.0003311 | 0.0085341 | - | 0.0052727 | 0.0029284 | 0 | 9.5146 | 34.2656 | 10.0302 | 36.1585 | 10.5601 | 38.0126 | 11.1322 | 40.0761 | 44.6554 | 47.1136 | 12.4043 | 13.0871 | 13.7607 | 49.5386 | 14.505 | 52.2181 | 0.7216 | 0.76155 | 0.58886 | 0.58902 | 17.0257 | 488.3714 | 86.5547
2025-01-14 06:00 | 2025-01-15 06:00 | 024-4 | MRČ Donji Miholjac - MRS Osijek (stream 4) | Kromatografski uzorak | 2025-02-03 09:56 | 3.4279 | 0.27191 | 92.687 | 3.1238 | 0.3107 | 0.48937 | 0.041972 | 0.081472 | 0.0083768 | 0.023498 | 0.00058715 | 0.011048 | - | 0.0075543 | 0.0041633 | 0 | 9.4181 | 33.9179 | 9.9284 | 35.7916 | 10.4529 | 37.627 | 11.0193 | 39.6695 | 44.0491 | 46.4762 | 12.2359 | 12.9101 | 13.5739 | 48.8661 | 14.3088 | 51.5118 | 0.72655 | 0.76678 | 0.5929 | 0.59306 | 17.1431 | 485.0076 | 86.5957
2025-01-15 06:00 | 2025-01-16 06:00 | 024-4 | MRČ Donji Miholjac - MRS Osijek (stream 4) | Kromatografski uzorak | 2025-02-03 09:56 | 3.3295 | 0.2744 | 92.7828 | 3.1248 | 0.30899 | 0.48856 | 0.042351 | 0.081232 | 0.0084308 | 0.023374 | 0.00053773 | 0.011109 | - | 0.0078851 | 0.0046249 | 2.2639e-05 | 9.4274 | 33.9515 | 9.9382 | 35.827 | 10.4633 | 37.6642 | 11.0302 | 39.7088 | 44.1063 | 46.5366 | 12.2517 | 12.9268 | 13.5915 | 48.9295 | 14.3274 | 51.5787 | 0.7261 | 0.76631 | 0.59254 | 0.5927 | 17.1324 | 485.3082 | 86.6113
2025-01-16 06:00 | 2025-01-17 06:00 | 024-4 | MRČ Donji Miholjac - MRS Osijek (stream 4) | Kromatografski uzorak | 2025-02-03 09:56 | 3.3742 | 0.26801 | 92.7289 | 3.1352 | 0.31723 | 0.49372 | 0.041728 | 0.080176 | 0.008261 | 0.022844 | 0.00045818 | 0.010839 | - | 0.0076061 | 0.0045823 | 0 | 9.4249 | 33.9425 | 9.9355 | 35.8175 | 10.4604 | 37.6541 | 11.0272 | 39.698 | 44.0873 | 46.5165 | 12.2465 | 12.9213 | 13.5856 | 48.9082 | 14.3212 | 51.5562 | 0.72634 | 0.76656 | 0.59273 | 0.59289 | 17.1381 | 485.1471 | 86.5695
2025-01-17 06:00 | 2025-01-18 06:00 | 024-4 | MRČ Donji Miholjac - MRS Osijek (stream 4) | Kromatografski uzorak | 2025-02-03 09:56 | 3.351 | 0.2722 | 92.7642 | 3.1178 | 0.31618 | 0.49475 | 0.042607 | 0.081072 | 0.0083802 | 0.023115 | 0.00064917 | 0.010903 | - | 0.0074418 | 0.0043862 | 1.8012e-05 | 9.4257 | 33.9453 | 9.9364 | 35.8204 | 10.4613 | 37.6573 | 11.0282 | 39.7015 | 44.0954 | 46.5252 | 12.2487 | 12.9237 | 13.5882 | 48.9175 | 14.3239 | 51.566 | 0.72619 | 0.76641 | 0.59261 | 0.59277 | 17.1346 | 485.6977 | 86.602
2025-01-18 06:00 | 2025-01-19 06:00 | 024-4 | MRČ Donji Miholjac - MRS Osijek (stream 4) | Kromatografski uzorak | 2025-02-03 09:56 | 3.3256 | 0.27736 | 92.7968 | 3.1052 | 0.31416 | 0.49508 | 0.043361 | 0.081994 | 0.0085097 | 0.023437 | 0.00067405 | 0.011048 | - | 0.0075736 | 0.0043234 | 0 | 9.427 | 33.9498 | 9.9378 | 35.8253 | 10.4628 | 37.6625 | 11.0297 | 39.7069 | 44.105 | 46.5352 | 12.2514 | 12.9265 | 13.5912 | 48.9282 | 14.327 | 51.5773 | 0.72607 | 0.76628 | 0.59252 | 0.59267 | 17.1318 | 485.327 | 86.6261
2025-01-19 06:00 | 2025-01-20 06:00 | 024-4 | MRČ Donji Miholjac - MRS Osijek (stream 4) | Kromatografski uzorak | 2025-02-03 09:56 | 3.2654 | 0.27996 | 92.8648 | 3.093 | 0.31137 | 0.49677 | 0.044395 | 0.084114 | 0.0087732 | 0.024114 | 0.00068123 | 0.011348 | - | 0.0076459 | 0.0043245 | 7.146e-06 | 9.4322 | 33.9687 | 9.9433 | 35.8452 | 10.4686 | 37.6835 | 11.0359 | 39.7291 | 44.1385 | 46.5704 | 12.2607 | 12.9362 | 13.6015 | 48.9655 | 14.3379 | 51.6164 | 0.72579 | 0.76598 | 0.59228 | 0.59244 | 17.125 | 485.5219 | 86.6334
2025-01-20 06:00 | 2025-01-21 06:00 | 024-4 | MRČ Donji Miholjac - MRS Osijek (stream 4) | Kromatografski uzorak | 2025-02-03 09:56 | 2.8624 | 0.2565 | 93.2126 | 3.1701 | 0.31689 | 0.49843 | 0.044975 | 0.083187 | 0.0087208 | 0.023483 | 0.00056647 | 0.011034 | - | 0.0068461 | 0.0027234 | 0 | 9.4774 | 34.1319 | 9.991 | 36.0175 | 10.5188 | 37.8641 | 11.0887 | 39.9195 | 44.4091 | 46.8562 | 12.3359 | 13.0156 | 13.6847 | 49.265 | 14.4257 | 51.9324 | 0.72387 | 0.76395 | 0.59071 | 0.59087 | 17.0794 | 486.8139 | 86.4746
2025-01-21 06:00 | 2025-01-22 06:00 | 024-4 | MRČ Donji Miholjac - MRS Osijek (stream 4) | Kromatografski uzorak | 2025-02-03 09:56 | 2.8598 | 0.25889 | 93.2175 | 3.1631 | 0.31877 | 0.50072 | 0.044844 | 0.083404 | 0.008771 | 0.023496 | 0.00034673 | 0.011099 | - | 0.0070931 | 0.0028948 | 0 | 9.4774 | 34.1318 | 9.9909 | 36.0173 | 10.5187 | 37.8639 | 11.0887 | 39.9193 | 44.4086 | 46.8556 | 12.3357 | 13.0154 | 13.6846 | 49.2645 | 14.4255 | 51.9318 | 0.72388 | 0.76396 | 0.59072 | 0.59088 | 17.0797 | 486.8064 | 86.4817
2025-01-22 06:00 | 2025-01-23 06:00 | 024-4 | MRČ Donji Miholjac - MRS Osijek (stream 4) | Kromatografski uzorak | 2025-02-03 09:56 | 2.8693 | 0.2613 | 93.2005 | 3.1637 | 0.32142 | 0.5052 | 0.045608 | 0.084171 | 0.0088675 | 0.023655 | 0.00050467 | 0.011107 | - | 0.0070118 | 0.0028542 | 0 | 9.4771 | 34.1307 | 9.9906 | 36.0162 | 10.5184 | 37.8626 | 11.0883 | 39.918 | 44.4028 | 46.8495 | 12.3341 | 13.0137 | 13.6827 | 49.2579 | 14.4236 | 51.9249 | 0.72402 | 0.76412 | 0.59084 | 0.591 | 17.0831 | 486.709 | 86.457
2025-01-23 06:00 | 2025-01-24 06:00 | 024-4 | MRČ Donji Miholjac - MRS Osijek (stream 4) | Kromatografski uzorak | 2025-02-03 09:56 | 2.8537 | 0.25579 | 93.3586 | 3.0277 | 0.32251 | 0.50426 | 0.044732 | 0.083534 | 0.0088331 | 0.02344 | 0.00033206 | 0.011054 | - | 0.0069854 | 0.0028369 | 0 | 9.469 | 34.1004 | 9.9821 | 35.9842 | 10.5094 | 37.8305 | 11.0789 | 39.884 | 44.3936 | 46.8397 | 12.3316 | 13.011 | 13.6804 | 49.2495 | 14.4211 | 51.916 | 0.72304 | 0.76308 | 0.59004 | 0.59019 | 17.06 | 487.3699 | 86.7758
2025-01-24 06:00 | 2025-01-25 06:00 | 024-4 | MRČ Donji Miholjac - MRS Osijek (stream 4) | Kromatografski uzorak | 2025-02-03 09:56 | 3.0298 | 0.27403 | 93.1855 | 2.9907 | 0.32986 | 0.51994 | 0.046806 | 0.086946 | 0.0092772 | 0.024503 | 0.00054386 | 0.011612 | - | 0.007327 | 0.003064 | 0 | 9.4511 | 34.036 | 9.9632 | 35.9162 | 10.4895 | 37.7588 | 11.0579 | 39.8085 | 44.2747 | 46.7141 | 12.2985 | 12.9761 | 13.6437 | 49.1174 | 14.3824 | 51.7765 | 0.72419 | 0.76429 | 0.59098 | 0.59113 | 17.0872 | 486.5956 | 86.7569
2025-01-25 06:00 | 2025-01-26 06:00 | 024-4 | MRČ Donji Miholjac - MRS Osijek (stream 4) | Kromatografski uzorak | 2025-02-03 09:56 | 3.4077 | 0.27704 | 92.6503 | 3.0779 | 0.38095 | 0.58699 | 0.051645 | 0.093667 | 0.009962 | 0.026434 | 0.00038277 | 0.012383 | - | 0.0080625 | 0.0034994 | 0 | 9.4324 | 33.9711 | 9.9435 | 35.8477 | 10.4688 | 37.6842 | 11.0361 | 39.7298 | 44.0865 | 46.5155 | 12.2463 | 12.921 | 13.5848 | 48.9053 | 14.3203 | 51.5529 | 0.7276 | 0.76789 | 0.59376 | 0.59392 | 17.1677 | 484.3154 | 86.1728
2025-01-26 06:00 | 2025-01-27 06:00 | 024-4 | MRČ Donji Miholjac - MRS Osijek (stream 4) | Kromatografski uzorak | 2025-02-03 09:56 | 3.244 | 0.28595 | 92.8574 | 3.0732 | 0.34106 | 0.53953 | 0.048901 | 0.090034 | 0.0095868 | 0.025548 | 0.00051996 | 0.012181 | - | 0.0078412 | 0.0038666 | 0 | 9.4394 | 33.9954 | 9.9509 | 35.8734 | 10.4766 | 37.7123 | 11.0443 | 39.7595 | 44.1603 | 46.5926 | 12.2668 | 12.9424 | 13.608 | 48.9887 | 14.3444 | 51.6399 | 0.72623 | 0.76645 | 0.59265 | 0.5928 | 17.1354 | 485.2335 | 86.4399
2025-01-27 06:00 | 2025-01-28 06:00 | 024-4 | MRČ Donji Miholjac - MRS Osijek (stream 4) | Kromatografski uzorak | 2025-02-03 09:56 | 3.1713 | 0.27598 | 92.7975 | 3.1738 | 0.38569 | 0.58154 | 0.050831 | 0.088346 | 0.009573 | 0.024442 | 0.00014284 | 0.01143 | - | 0.0074967 | 0.0035909 | 0 | 9.4599 | 34.0706 | 9.9725 | 35.9528 | 10.4993 | 37.794 | 11.0682 | 39.8456 | 44.2403 | 46.6773 | 12.289 | 12.9659 | 13.632 | 49.0751 | 14.3698 | 51.7315 | 0.7268 | 0.76705 | 0.59311 | 0.59327 | 17.1488 | 484.8572 | 86.0557
2025-01-28 06:00 | 2025-01-29 06:00 | 024-4 | MRČ Donji Miholjac - MRS Osijek (stream 4) | Kromatografski uzorak | 2025-02-03 09:56 | 3.4006 | 0.29531 | 92.6738 | 3.0655 | 0.36683 | 0.56482 | 0.049171 | 0.08769 | 0.0097475 | 0.024881 | 0.00023833 | 0.012087 | - | 0.0088413 | 0.0051056 | 0.00022749 | 9.4273 | 33.9521 | 9.9381 | 35.8277 | 10.4631 | 37.6637 | 11.0301 | 39.7083 | 44.0669 | 46.4948 | 12.2408 | 12.9152 | 13.579 | 48.8842 | 14.3141 | 51.5307 | 0.72744 | 0.76772 | 0.59363 | 0.59379 | 17.1639 | 484.4241 | 86.3611
2025-01-29 06:00 | 2025-01-30 06:00 | 024-4 | MRČ Donji Miholjac - MRS Osijek (stream 4) | Kromatografski uzorak | 2025-02-03 09:56 | 3.2458 | 0.28787 | 92.8831 | 3.0249 | 0.36381 | 0.55838 | 0.048972 | 0.086318 | 0.0095726 | 0.024263 | 0.00025868 | 0.011639 | - | 0.0083352 | 0.0047498 | 0.00046834 | 9.4384 | 33.9914 | 9.9498 | 35.8692 | 10.4754 | 37.708 | 11.043 | 39.755 | 44.1553 | 46.588 | 12.2654 | 12.9411 | 13.6064 | 48.9832 | 14.343 | 51.635 | 0.72621 | 0.76642 | 0.59262 | 0.59278 | 17.1348 | 485.2477 | 86.5104
2025-01-30 06:00 | 2025-01-31 06:00 | 024-4 | MRČ Donji Miholjac - MRS Osijek (stream 4) | Kromatografski uzorak | 2025-02-03 09:56 | 3.0958 | 0.26337 | 92.8389 | 3.2226 | 0.38832 | 0.57932 | 0.049991 | 0.08727 | 0.0094568 | 0.023857 | 0.000146 | 0.011012 | - | 0.0063929 | 0.0028579 | 1.8745e-05 | 9.4705 | 34.1092 | 9.9837 | 35.9935 | 10.5111 | 37.8365 | 11.0807 | 39.8905 | 44.3003 | 46.7412 | 12.3056 | 12.9837 | 13.6504 | 49.1413 | 14.3894 | 51.8018 | 0.72646 | 0.76669 | 0.59283 | 0.59299 | 17.1407 | 485.0789 | 85.9648
2025-01-31 06:00 | 2025-02-01 06:00 | 024-4 | MRČ Donji Miholjac - MRS Osijek (stream 4) | Kromatografski uzorak | 2025-02-03 09:56 | 2.8215 | 0.27352 | 93.2632 | 3.1205 | 0.33562 | 0.52134 | 0.047275 | 0.085738 | 0.0091533 | 0.023586 | 0.00023451 | 0.010971 | - | 0.0061137 | 0.0026477 | 0 | 9.4795 | 34.1394 | 9.9932 | 36.0254 | 10.5211 | 37.8724 | 11.0912 | 39.9283 | 44.4194 | 46.867 | 12.3387 | 13.0186 | 13.6879 | 49.2765 | 14.429 | 51.9445 | 0.72385 | 0.76393 | 0.5907 | 0.59086 | 17.079 | 486.8259 | 86.4916
2025-01-01 06:00 | 2025-01-02 06:00 | 006-3 | MRČ Špišić Bukovica - MRČ Donji Miholjac (stream 3) | Kromatografski uzorak | 2025-02-03 09:56 | 2.8958 | 0.2061 | 93.0356 | 3.3649 | 0.31846 | 0.49768 | 0.051395 | 0.075895 | 0.0088629 | 0.022258 | 0.0018121 | 0.010957 | - | 0.0061371 | 0.0018742 | 3.2174e-05 | 9.4923 | 34.1872 | 10.0067 | 36.0758 | 10.5353 | 37.9235 | 11.1062 | 39.9822 | 44.4631 | 46.9101 | 12.3509 | 13.0306 | 13.7007 | 49.3225 | 14.4416 | 51.9896 | 0.72455 | 0.76467 | 0.59127 | 0.59143 | 17.0954 | 486.3844 | 86.0035
2025-01-02 06:00 | 2025-01-03 06:00 | 006-3 | MRČ Špišić Bukovica - MRČ Donji Miholjac (stream 3) | Kromatografski uzorak | 2025-02-03 09:56 | 3.5403 | 0.23929 | 92.5449 | 3.1766 | 0.3052 | 0.49894 | 0.049423 | 0.085296 | 0.0086349 | 0.025312 | 0.0023511 | 0.012086 | - | 0.0077958 | 0.0027463 | 9.7663e-05 | 9.4168 | 33.9141 | 9.927 | 35.7876 | 10.4515 | 37.6218 | 11.0178 | 39.6641 | 44.0226 | 46.4483 | 12.2285 | 12.9023 | 13.5654 | 48.8355 | 14.2999 | 51.4796 | 0.72726 | 0.76753 | 0.59348 | 0.59364 | 17.1598 | 484.5343 | 86.3303
2025-01-03 06:00 | 2025-01-04 06:00 | 006-3 | MRČ Špišić Bukovica - MRČ Donji Miholjac (stream 3) | Kromatografski uzorak | 2025-02-03 09:56 | 3.4847 | 0.24829 | 92.6372 | 3.1322 | 0.29902 | 0.49759 | 0.0506 | 0.087334 | 0.0088904 | 0.026088 | 0.0024168 | 0.012373 | - | 0.0079622 | 0.002816 | 9.4131e-05 | 9.4183 | 33.9193 | 9.9287 | 35.7931 | 10.4532 | 37.6281 | 11.0196 | 39.6706 | 44.0419 | 46.4687 | 12.2339 | 12.908 | 13.5715 | 48.8575 | 14.3063 | 51.5027 | 0.72685 | 0.7671 | 0.59315 | 0.5933 | 17.1501 | 484.8088 | 86.4301
2025-01-04 06:00 | 2025-01-05 06:00 | 006-3 | MRČ Špišić Bukovica - MRČ Donji Miholjac (stream 3) | Kromatografski uzorak | 2025-02-03 09:56 | 3.5479 | 0.2398 | 92.4903 | 3.2106 | 0.31928 | 0.51134 | 0.05127 | 0.084911 | 0.0084263 | 0.024554 | 0.002253 | 0.011513 | - | 0.0067709 | 0.0023359 | 2.2803e-05 | 9.4196 | 33.9246 | 9.93 | 35.7986 | 10.4546 | 37.633 | 11.0211 | 39.6758 | 44.0259 | 46.4518 | 12.2294 | 12.9033 | 13.5662 | 48.8385 | 14.3008 | 51.4828 | 0.7276 | 0.76789 | 0.59376 | 0.59392 | 17.1679 | 484.3079 | 86.2131
2025-01-05 06:00 | 2025-01-06 06:00 | 006-3 | MRČ Špišić Bukovica - MRČ Donji Miholjac (stream 3) | Kromatografski uzorak | 2025-02-03 09:56 | 3.5364 | 0.23923 | 92.5325 | 3.1742 | 0.32277 | 0.51771 | 0.051076 | 0.085666 | 0.0086212 | 0.024843 | 0.0022824 | 0.011937 | - | 0.007739 | 0.0027029 | 7.5801e-05 | 9.4196 | 33.9247 | 9.9301 | 35.7988 | 10.4547 | 37.6333 | 11.0211 | 39.6761 | 44.0307 | 46.4568 | 12.2308 | 12.9047 | 13.5678 | 48.844 | 14.3024 | 51.4886 | 0.72745 | 0.76773 | 0.59364 | 0.5938 | 17.1642 | 484.4098 | 86.2593
2025-01-06 06:00 | 2025-01-07 06:00 | 006-3 | MRČ Špišić Bukovica - MRČ Donji Miholjac (stream 3) | Kromatografski uzorak | 2025-02-03 09:56 | 3.341 | 0.22912 | 92.9368 | 3.0054 | 0.28742 | 0.48763 | 0.050769 | 0.087273 | 0.0090002 | 0.026227 | 0.0024822 | 0.012827 | - | 0.0085162 | 0.0029692 | 0.00014754 | 9.4237 | 33.9371 | 9.9343 | 35.8119 | 10.4591 | 37.6493 | 11.0258 | 39.693 | 44.1196 | 46.5507 | 12.2555 | 12.9307 | 13.596 | 48.9457 | 14.3321 | 51.5957 | 0.72505 | 0.7652 | 0.59168 | 0.59184 | 17.1077 | 486.0097 | 86.7539
2025-01-07 06:00 | 2025-01-08 06:00 | 006-3 | MRČ Špišić Bukovica - MRČ Donji Miholjac (stream 3) | Kromatografski uzorak | 2025-02-03 09:56 | 3.304 | 0.21235 | 93.0455 | 2.9659 | 0.27416 | 0.47236 | 0.04878 | 0.086622 | 0.0089985 | 0.026409 | 0.0025655 | 0.013051 | - | 0.0086369 | 0.0029957 | 0.00014346 | 9.4237 | 33.9366 | 9.9343 | 35.8113 | 10.4591 | 37.6495 | 11.0259 | 39.6932 | 44.1437 | 46.576 | 12.2621 | 12.9378 | 13.6037 | 48.9733 | 14.3402 | 51.6248 | 0.72424 | 0.76434 | 0.59102 | 0.59117 | 17.0886 | 486.5525 | 86.9005
2025-01-08 06:00 | 2025-01-09 06:00 | 006-3 | MRČ Špišić Bukovica - MRČ Donji Miholjac (stream 3) | Kromatografski uzorak | 2025-02-03 09:56 | 3.703 | 0.26146 | 92.5826 | 2.9514 | 0.29539 | 0.50155 | 0.051798 | 0.090707 | 0.0092628 | 0.027179 | 0.0025595 | 0.012979 | - | 0.0085473 | 0.0029936 | 0.00013258 | 9.3849 | 33.7977 | 9.8935 | 35.6646 | 10.4161 | 37.4946 | 10.9805 | 39.5299 | 43.875 | 46.2923 | 12.1875 | 12.859 | 13.5206 | 48.6743 | 14.2526 | 51.3093 | 0.72715 | 0.76742 | 0.5934 | 0.59355 | 17.1575 | 484.6019 | 86.7878
2025-01-09 06:00 | 2025-01-10 06:00 | 006-3 | MRČ Špišić Bukovica - MRČ Donji Miholjac (stream 3) | Kromatografski uzorak | 2025-02-03 09:56 | 3.5412 | 0.26367 | 92.6948 | 3.0035 | 0.29603 | 0.49682 | 0.051718 | 0.087032 | 0.0089794 | 0.02579 | 0.0023952 | 0.012562 | - | 0.0087065 | 0.0033964 | 0.00021458 | 9.4027 | 33.8621 | 9.9122 | 35.7326 | 10.4359 | 37.5658 | 11.0014 | 39.6049 | 43.976 | 46.3987 | 12.2155 | 12.8885 | 13.5516 | 48.7859 | 14.2852 | 51.4268 | 0.72658 | 0.76682 | 0.59293 | 0.59309 | 17.1439 | 484.9879 | 86.7403
2025-01-10 06:00 | 2025-01-11 06:00 | 006-3 | MRČ Špišić Bukovica - MRČ Donji Miholjac (stream 3) | Kromatografski uzorak | 2025-02-03 09:56 | 3.3412 | 0.26216 | 92.812 | 3.0571 | 0.32817 | 0.52749 | 0.055213 | 0.08504 | 0.0088288 | 0.024332 | 0.0021716 | 0.011717 | - | 0.0083149 | 0.0034206 | 0.00028076 | 9.4296 | 33.9598 | 9.9406 | 35.8358 | 10.4657 | 37.6732 | 11.0328 | 39.7182 | 44.114 | 46.5447 | 12.2539 | 12.9291 | 13.5938 | 48.9377 | 14.3298 | 51.5873 | 0.72621 | 0.76642 | 0.59262 | 0.59278 | 17.1349 | 485.241 | 86.5338
2025-01-11 06:00 | 2025-01-12 06:00 | 006-3 | MRČ Špišić Bukovica - MRČ Donji Miholjac (stream 3) | Kromatografski uzorak | 2025-02-03 09:56 | 3.3559 | 0.26822 | 92.8616 | 3.0216 | 0.30139 | 0.49271 | 0.050915 | 0.082243 | 0.0086062 | 0.024012 | 0.0021324 | 0.011502 | - | 0.008221 | 0.0034163 | 0.00026724 | 9.4195 | 33.9224 | 9.9299 | 35.7963 | 10.4545 | 37.6329 | 11.021 | 39.6757 | 44.0817 | 46.5107 | 12.2449 | 12.9196 | 13.5843 | 48.9034 | 14.3198 | 51.5511 | 0.72567 | 0.76585 | 0.59218 | 0.59234 | 17.1223 | 485.5958 | 86.7933
2025-01-12 06:00 | 2025-01-13 06:00 | 006-3 | MRČ Špišić Bukovica - MRČ Donji Miholjac (stream 3) | Kromatografski uzorak | 2025-02-03 09:56 | 3.3656 | 0.25567 | 92.7832 | 3.1012 | 0.30972 | 0.49428 | 0.049617 | 0.079561 | 0.0082113 | 0.022882 | 0.0020291 | 0.010948 | - | 0.0078008 | 0.003232 | 0.00027924 | 9.4249 | 33.9425 | 9.9356 | 35.8175 | 10.4605 | 37.6544 | 11.0273 | 39.6983 | 44.0979 | 46.5277 | 12.2494 | 12.9244 | 13.589 | 48.9204 | 14.3247 | 51.569 | 0.726 | 0.7662 | 0.59245 | 0.59261 | 17.13 | 485.3796 | 86.6228
2025-01-13 06:00 | 2025-01-14 06:00 | 006-3 | MRČ Špišić Bukovica - MRČ Donji Miholjac (stream 3) | Kromatografski uzorak | 2025-02-03 09:56 | 2.5408 | 0.24005 | 93.4953 | 3.2476 | 0.30958 | 0.47617 | 0.049467 | 0.071097 | 0.0074262 | 0.019378 | 0.001615 | 0.009056 | - | 0.0058829 | 0.0024518 | 0.00021338 | 9.51 | 34.2493 | 10.0253 | 36.1413 | 10.555 | 37.9943 | 11.1269 | 40.0568 | 44.6188 | 47.0752 | 12.3941 | 13.0764 | 13.7494 | 49.4977 | 14.4931 | 52.1753 | 0.72209 | 0.76207 | 0.58926 | 0.58942 | 17.0373 | 488.0374 | 86.5262
2025-01-14 06:00 | 2025-01-15 06:00 | 006-3 | MRČ Špišić Bukovica - MRČ Donji Miholjac (stream 3) | Kromatografski uzorak | 2025-02-03 09:56 | 3.4271 | 0.27236 | 92.6807 | 3.1197 | 0.30981 | 0.50025 | 0.051093 | 0.081811 | 0.0084768 | 0.023733 | 0.0020879 | 0.01136 | - | 0.0081866 | 0.0033968 | 0.00028828 | 9.4204 | 33.9265 | 9.9308 | 35.8006 | 10.4555 | 37.6362 | 11.022 | 39.6792 | 44.0544 | 46.4818 | 12.2373 | 12.9116 | 13.5754 | 48.8716 | 14.3104 | 51.5176 | 0.72674 | 0.76699 | 0.59306 | 0.59322 | 17.1476 | 484.8797 | 86.5375
2025-01-15 06:00 | 2025-01-16 06:00 | 006-3 | MRČ Špišić Bukovica - MRČ Donji Miholjac (stream 3) | Kromatografski uzorak | 2025-02-03 09:56 | 3.3298 | 0.27197 | 92.7811 | 3.1172 | 0.31084 | 0.50001 | 0.051364 | 0.081 | 0.0084214 | 0.02335 | 0.0020445 | 0.011149 | - | 0.0081397 | 0.00341 | 0.00029318 | 9.4293 | 33.9584 | 9.9402 | 35.8343 | 10.4653 | 37.6717 | 11.0324 | 39.7167 | 44.1118 | 46.5425 | 12.2533 | 12.9285 | 13.5932 | 48.9354 | 14.3291 | 51.5849 | 0.72622 | 0.76643 | 0.59263 | 0.59279 | 17.1351 | 485.6013 | 86.5641
2025-01-16 06:00 | 2025-01-17 06:00 | 006-3 | MRČ Špišić Bukovica - MRČ Donji Miholjac (stream 3) | Kromatografski uzorak | 2025-02-03 09:56 | 3.3593 | 0.26793 | 92.7435 | 3.1242 | 0.31752 | 0.50512 | 0.051176 | 0.080602 | 0.0083323 | 0.023049 | 0.0020109 | 0.010968 | - | 0.0078915 | 0.0032891 | 0.0002868 | 9.4278 | 33.9533 | 9.9387 | 35.829 | 10.4637 | 37.6659 | 11.0307 | 39.7106 | 44.0997 | 46.5297 | 12.2499 | 12.9249 | 13.5894 | 48.9217 | 14.3251 | 51.5705 | 0.7264 | 0.76662 | 0.59278 | 0.59294 | 17.1394 | 485.1104 | 86.5269
2025-01-17 06:00 | 2025-01-18 06:00 | 006-3 | MRČ Špišić Bukovica - MRČ Donji Miholjac (stream 3) | Kromatografski uzorak | 2025-02-03 09:56 | 3.3398 | 0.27238 | 92.7689 | 3.1125 | 0.3168 | 0.50639 | 0.051847 | 0.081373 | 0.0084714 | 0.023308 | 0.0020346 | 0.011095 | - | 0.0079177 | 0.0032426 | 0.00029742 | 9.4288 | 33.9567 | 9.9397 | 35.8326 | 10.4648 | 37.6698 | 11.0318 | 39.7146 | 44.1067 | 46.537 | 12.2519 | 12.9269 | 13.5915 | 48.9296 | 14.3274 | 51.5788 | 0.72631 | 0.76653 | 0.59271 | 0.59287 | 17.1374 | 485.167 | 86.5446
2025-01-18 06:00 | 2025-01-19 06:00 | 006-3 | MRČ Špišić Bukovica - MRČ Donji Miholjac (stream 3) | Kromatografski uzorak | 2025-02-03 09:56 | 3.2933 | 0.2809 | 92.8436 | 3.0789 | 0.30999 | 0.50336 | 0.052839 | 0.082861 | 0.0086556 | 0.023874 | 0.0020917 | 0.01134 | - | 0.0080988 | 0.0032973 | 0.00031103 | 9.43 | 33.9607 | 9.9409 | 35.8367 | 10.4661 | 37.6745 | 11.0332 | 39.7196 | 44.122 | 46.5532 | 12.2561 | 12.9314 | 13.5964 | 48.947 | 14.3325 | 51.5972 | 0.72598 | 0.76618 | 0.59244 | 0.59259 | 17.1295 | 485.3913 | 86.631
2025-01-19 06:00 | 2025-01-20 06:00 | 006-3 | MRČ Špišić Bukovica - MRČ Donji Miholjac (stream 3) | Kromatografski uzorak | 2025-02-03 09:56 | 3.1228 | 0.26856 | 92.978 | 3.1225 | 0.31432 | 0.5081 | 0.053892 | 0.083814 | 0.0087825 | 0.023958 | 0.002086 | 0.011332 | - | 0.0069853 | 0.0026793 | 0.00025764 | 9.4507 | 34.0357 | 9.9628 | 35.9159 | 10.4891 | 37.7574 | 11.0575 | 39.807 | 44.2418 | 46.6793 | 12.2894 | 12.9665 | 13.6332 | 49.0795 | 14.3712 | 51.7365 | 0.72525 | 0.76542 | 0.59185 | 0.592 | 17.1123 | 485.881 | 86.5039
2025-01-20 06:00 | 2025-01-21 06:00 | 006-3 | MRČ Špišić Bukovica - MRČ Donji Miholjac (stream 3) | Kromatografski uzorak | 2025-02-03 09:56 | 2.86 | 0.25581 | 93.2044 | 3.1669 | 0.31938 | 0.51281 | 0.054712 | 0.083374 | 0.0087777 | 0.02364 | 0.0020684 | 0.011172 | - | 0.0072606 | 0.0022889 | 0.00013386 | 9.4805 | 34.1434 | 9.9942 | 36.0296 | 10.5222 | 37.8764 | 11.0924 | 39.9325 | 44.4174 | 46.8649 | 12.3382 | 13.018 | 13.6871 | 49.2737 | 14.4282 | 51.9416 | 0.72408 | 0.76418 | 0.59089 | 0.59105 | 17.0845 | 486.6691 | 86.4034
2025-01-21 06:00 | 2025-01-22 06:00 | 006-3 | MRČ Špišić Bukovica - MRČ Donji Miholjac (stream 3) | Kromatografski uzorak | 2025-02-03 09:56 | 2.851 | 0.25746 | 93.2117 | 3.1644 | 0.32104 | 0.51546 | 0.055078 | 0.083521 | 0.0088324 | 0.02359 | 0.0020561 | 0.011236 | - | 0.0074954 | 0.0024485 | 0.00016057 | 9.4816 | 34.1473 | 9.9954 | 36.0337 | 10.5234 | 37.8807 | 11.0936 | 39.937 | 44.4223 | 46.8701 | 12.3395 | 13.0195 | 13.6886 | 49.2791 | 14.4298 | 51.9473 | 0.72409 | 0.76419 | 0.5909 | 0.59105 | 17.0847 | 486.6653 | 86.3993
2025-01-22 06:00 | 2025-01-23 06:00 | 006-3 | MRČ Špišić Bukovica - MRČ Donji Miholjac (stream 3) | Kromatografski uzorak | 2025-02-03 09:56 | 2.862 | 0.25948 | 93.2101 | 3.1513 | 0.32251 | 0.51713 | 0.055332 | 0.083817 | 0.0088789 | 0.023657 | 0.0020644 | 0.011212 | - | 0.0072646 | 0.0022644 | 0.00012606 | 9.4796 | 34.1399 | 9.9932 | 36.0259 | 10.5211 | 37.8726 | 11.0912 | 39.9285 | 44.4123 | 46.8595 | 12.3367 | 13.0165 | 13.6856 | 49.2681 | 14.4266 | 51.9356 | 0.7241 | 0.7642 | 0.59091 | 0.59106 | 17.085 | 486.6562 | 86.4195
2025-01-23 06:00 | 2025-01-24 06:00 | 006-3 | MRČ Špišić Bukovica - MRČ Donji Miholjac (stream 3) | Kromatografski uzorak | 2025-02-03 09:56 | 2.8351 | 0.25272 | 93.4478 | 2.9426 | 0.32797 | 0.52178 | 0.055051 | 0.083736 | 0.0089033 | 0.0234 | 0.0020228 | 0.011154 | - | 0.007191 | 0.0022277 | 0.00012234 | 9.4683 | 34.0977 | 9.9814 | 35.9813 | 10.5087 | 37.8278 | 11.0781 | 39.8812 | 44.4009 | 46.8474 | 12.3336 | 13.0132 | 13.6828 | 49.2581 | 14.4236 | 51.9251 | 0.72268 | 0.7627 | 0.58975 | 0.58991 | 17.0517 | 487.6071 | 86.8808
2025-01-24 06:00 | 2025-01-25 06:00 | 006-3 | MRČ Špišić Bukovica - MRČ Donji Miholjac (stream 3) | Kromatografski uzorak | 2025-02-03 09:56 | 3.1935 | 0.27579 | 92.9419 | 3.031 | 0.34825 | 0.55783 | 0.059363 | 0.089793 | 0.0096435 | 0.025469 | 0.0022097 | 0.012168 | - | 0.0080732 | 0.0027175 | 0.00014585 | 9.4454 | 34.017 | 9.9572 | 35.8961 | 10.4833 | 37.7362 | 11.0513 | 39.7847 | 44.1982 | 46.6335 | 12.2773 | 12.9537 | 13.6196 | 49.0307 | 14.357 | 51.6852 | 0.72588 | 0.76608 | 0.59236 | 0.59252 | 17.1271 | 485.4613 | 86.4409
2025-01-25 06:00 | 2025-01-26 06:00 | 006-3 | MRČ Špišić Bukovica - MRČ Donji Miholjac (stream 3) | Kromatografski uzorak | 2025-02-03 09:56 | 3.4179 | 0.28117 | 92.6136 | 3.099 | 0.36983 | 0.58837 | 0.062429 | 0.093147 | 0.0099505 | 0.026454 | 0.0022964 | 0.012594 | - | 0.008496 | 0.0029972 | 0.00017987 | 9.4338 | 33.9765 | 9.945 | 35.8534 | 10.4704 | 37.6898 | 11.0377 | 39.7358 | 44.0839 | 46.5123 | 12.2455 | 12.9201 | 13.5838 | 48.9018 | 14.3191 | 51.5488 | 0.72793 | 0.76824 | 0.59403 | 0.59419 | 17.1755 | 484.0978 | 86.1061
2025-01-26 06:00 | 2025-01-27 06:00 | 006-3 | MRČ Špišić Bukovica - MRČ Donji Miholjac (stream 3) | Kromatografski uzorak | 2025-02-03 09:56 | 2.9078 | 0.27729 | 93.1793 | 3.107 | 0.33061 | 0.52865 | 0.057163 | 0.084223 | 0.0090719 | 0.023474 | 0.002004 | 0.011296 | - | 0.00776 | 0.0028377 | 0.00020565 | 9.4725 | 34.1145 | 9.9858 | 35.9991 | 10.5134 | 37.8446 | 11.083 | 39.8989 | 44.3687 | 46.813 | 12.3246 | 13.0036 | 13.6722 | 49.2199 | 14.4123 | 51.8843 | 0.72446 | 0.76458 | 0.5912 | 0.59136 | 17.0935 | 486.4172 | 86.4803
2025-01-27 06:00 | 2025-01-28 06:00 | 006-3 | MRČ Špišić Bukovica - MRČ Donji Miholjac (stream 3) | Kromatografski uzorak | 2025-02-03 09:56 | 3.4685 | 0.27884 | 92.4397 | 3.1832 | 0.41199 | 0.62982 | 0.065509 | 0.090987 | 0.0099767 | 0.025443 | 0.0021057 | 0.012037 | - | 0.0083422 | 0.0031919 | 0.0002377 | 9.441 | 34.0038 | 9.9526 | 35.8823 | 10.4783 | 37.7184 | 11.0461 | 39.766 | 44.0822 | 46.511 | 12.2451 | 12.9197 | 13.5827 | 48.8978 | 14.3181 | 51.5451 | 0.72915 | 0.76952 | 0.59502 | 0.59518 | 17.204 | 483.2932 | 85.7549
2025-01-28 06:00 | 2025-01-29 06:00 | 006-3 | MRČ Špišić Bukovica - MRČ Donji Miholjac (stream 3) | Kromatografski uzorak | 2025-02-03 09:56 | 3.2191 | 0.29611 | 92.9721 | 2.9815 | 0.32886 | 0.53124 | 0.056818 | 0.08476 | 0.0094708 | 0.024238 | 0.0020353 | 0.011963 | - | 0.0089208 | 0.0038257 | 0.0003501 | 9.4337 | 33.9738 | 9.9448 | 35.8505 | 10.4702 | 37.6893 | 11.0376 | 39.7352 | 44.1498 | 46.5823 | 12.2638 | 12.9395 | 13.6051 | 48.9783 | 14.3416 | 51.6298 | 0.72563 | 0.76581 | 0.59215 | 0.59231 | 17.1213 | 485.626 | 86.7248
2025-01-29 06:00 | 2025-01-30 06:00 | 006-3 | MRČ Špišić Bukovica - MRČ Donji Miholjac (stream 3) | Kromatografski uzorak | 2025-02-03 09:56 | 3.3341 | 0.25961 | 92.5663 | 3.1994 | 0.42609 | 0.6406 | 0.065971 | 0.089825 | 0.009807 | 0.024565 | 0.00202 | 0.011471 | - | 0.0078199 | 0.0027772 | 0.00025173 | 9.4576 | 34.0639 | 9.9701 | 35.9457 | 10.4968 | 37.7848 | 11.0656 | 39.8361 | 44.1824 | 46.6166 | 12.2729 | 12.9491 | 13.6135 | 49.0087 | 14.3505 | 51.6619 | 0.72841 | 0.76875 | 0.59442 | 0.59458 | 17.1866 | 483.7853 | 85.6921
2025-01-30 06:00 | 2025-01-31 06:00 | 006-3 | MRČ Špišić Bukovica - MRČ Donji Miholjac (stream 3) | Kromatografski uzorak | 2025-02-03 09:56 | 2.8783 | 0.26938 | 93.1687 | 3.142 | 0.34311 | 0.54161 | 0.058543 | 0.085432 | 0.0091845 | 0.023562 | 0.0020106 | 0.011042 | - | 0.0065072 | 0.0020938 | 0.0001229 | 9.4799 | 34.1416 | 9.9936 | 36.0277 | 10.5216 | 37.8741 | 11.0917 | 39.9301 | 44.4011 | 46.8476 | 12.3336 | 13.0132 | 13.682 | 49.2551 | 14.4228 | 51.922 | 0.72454 | 0.76467 | 0.59127 | 0.59142 | 17.0954 | 486.3613 | 86.3325
2025-01-31 06:00 | 2025-02-01 06:00 | 006-3 | MRČ Špišić Bukovica - MRČ Donji Miholjac (stream 3) | Kromatografski uzorak | 2025-02-03 09:56 | 2.7984 | 0.27097 | 93.2714 | 3.1249 | 0.33558 | 0.53437 | 0.058392 | 0.085362 | 0.0091586 | 0.023548 | 0.0020094 | 0.011151 | - | 0.0069611 | 0.0020873 | 0.00011558 | 9.4852 | 34.1604 | 9.9992 | 36.0475 | 10.5275 | 37.8952 | 11.0979 | 39.9524 | 44.4427 | 46.8916 | 12.3452 | 13.0254 | 13.6949 | 49.3018 | 14.4364 | 51.9711 | 0.72398 | 0.76407 | 0.59081 | 0.59096 | 17.0821 | 486.7394 | 86.4119
2025-01-01 06:00 | 2025-01-02 06:00 | 016-1 | MRS Dobrovac stream 1 | Kromatografski uzorak | 2025-02-03 09:57 | 0.39215 | 0.14493 | 95.3642 | 3.6769 | 0.30888 | 0.42185 | 0.049436 | 0.044801 | 0.0041323 | 0.0081099 | 0 | - | 0.0064851 | - | - | - | 9.7389 | 35.0741 | 10.2666 | 37.0123 | 10.809 | 38.9085 | 11.3947 | 41.0208 | 46.0327 | 48.5698 | 12.7868 | 13.4916 | 14.1847 | 51.065 | 14.9528 | 53.83 | 0.71142 | 0.75082 | 0.58055 | 0.58071 | 16.7846 | 495.3659 | 86.2462
2025-01-02 06:00 | 2025-01-03 06:00 | 016-1 | MRS Dobrovac stream 1 | Kromatografski uzorak | 2025-02-03 09:57 | 0.39409 | 0.15053 | 95.3841 | 3.6488 | 0.31024 | 0.42249 | 0.048123 | 0.044843 | 0.0042667 | 0.0082757 | 4.5479e-06 | - | 0.0067294 | - | - | - | 9.7363 | 35.0645 | 10.2638 | 37.0021 | 10.8061 | 38.898 | 11.3916 | 41.0098 | 46.0227 | 48.5593 | 12.7841 | 13.4887 | 14.1817 | 51.0543 | 14.9496 | 53.8187 | 0.71134 | 0.75073 | 0.58048 | 0.58064 | 16.7827 | 495.4225 | 86.3054
2025-01-03 06:00 | 2025-01-04 06:00 | 016-1 | MRS Dobrovac stream 1 | Kromatografski uzorak | 2025-02-03 09:57 | 0.39356 | 0.15316 | 95.3969 | 3.6279 | 0.31392 | 0.42853 | 0.049282 | 0.045763 | 0.0043874 | 0.0083827 | 0 | - | 0.0067957 | - | - | - | 9.7356 | 35.0621 | 10.2632 | 36.9996 | 10.8054 | 38.8955 | 11.3908 | 41.0071 | 46.0198 | 48.5562 | 12.7833 | 13.4878 | 14.1809 | 51.0512 | 14.9487 | 53.8154 | 0.71133 | 0.75072 | 0.58048 | 0.58064 | 16.7825 | 495.4278 | 86.321
2025-01-04 06:00 | 2025-01-05 06:00 | 016-1 | MRS Dobrovac stream 1 | Kromatografski uzorak | 2025-02-03 09:57 | 0.38854 | 0.1589 | 95.3621 | 3.6491 | 0.32196 | 0.4413 | 0.052496 | 0.04717 | 0.0043959 | 0.0083387 | 0 | - | 0.0069449 | - | - | - | 9.7393 | 35.0756 | 10.267 | 37.0139 | 10.8094 | 38.9099 | 11.3951 | 41.0223 | 46.0261 | 48.5629 | 12.785 | 13.4897 | 14.1826 | 51.0575 | 14.9506 | 53.8221 | 0.71168 | 0.7511 | 0.58077 | 0.58092 | 16.7908 | 495.1839 | 86.2181
2025-01-05 06:00 | 2025-01-06 06:00 | 016-1 | MRS Dobrovac stream 1 | Kromatografski uzorak | 2025-02-03 09:57 | 0.35867 | 0.14538 | 95.4978 | 3.5667 | 0.31413 | 0.4314 | 0.050585 | 0.046486 | 0.0044924 | 0.0085259 | 0 | - | 0.0071797 | - | - | - | 9.736 | 35.0628 | 10.2635 | 37.0004 | 10.8057 | 38.8969 | 11.3913 | 41.0085 | 46.0395 | 48.577 | 12.7888 | 13.4936 | 14.1871 | 51.0737 | 14.9553 | 53.8392 | 0.71075 | 0.75011 | 0.58001 | 0.58017 | 16.7689 | 495.8292 | 86.4301
2025-01-06 06:00 | 2025-01-07 06:00 | 016-1 | MRS Dobrovac stream 1 | Kromatografski uzorak | 2025-02-03 09:57 | 0.28876 | 0.11845 | 95.7195 | 3.4678 | 0.29332 | 0.4055 | 0.047096 | 0.044676 | 0.0044343 | 0.0086433 | 0 | - | 0.0073327 | - | - | - | 9.7341 | 35.0545 | 10.2615 | 36.9916 | 10.8036 | 38.8892 | 11.389 | 41.0004 | 46.0805 | 48.6202 | 12.8001 | 13.5056 | 14.2004 | 51.1213 | 14.9693 | 53.8893 | 0.70915 | 0.74842 | 0.5787 | 0.57886 | 16.7312 | 496.946 | 86.753
2025-01-07 06:00 | 2025-01-08 06:00 | 016-1 | MRS Dobrovac stream 1 | Kromatografski uzorak | 2025-02-03 09:57 | 0.29137 | 0.12602 | 95.6451 | 3.5246 | 0.29821 | 0.41289 | 0.048104 | 0.045668 | 0.0045404 | 0.0087801 | 0 | - | 0.0075915 | - | - | - | 9.7385 | 35.071 | 10.2661 | 37.009 | 10.8085 | 38.9068 | 11.3942 | 41.0189 | 46.0844 | 48.6244 | 12.8012 | 13.5068 | 14.2013 | 51.1247 | 14.9702 | 53.8928 | 0.7097 | 0.749 | 0.57915 | 0.57931 | 16.7442 | 496.5635 | 86.5943
2025-01-08 06:00 | 2025-01-09 06:00 | 016-1 | MRS Dobrovac stream 1 | Kromatografski uzorak | 2025-02-03 09:57 | 0.34379 | 0.14939 | 95.5673 | 3.5053 | 0.31638 | 0.43422 | 0.050015 | 0.047321 | 0.0045521 | 0.0086859 | 0 | - | 0.0072629 | - | - | - | 9.7331 | 35.0519 | 10.2605 | 36.9888 | 10.8025 | 38.8853 | 11.3879 | 40.9963 | 46.0366 | 48.574 | 12.788 | 13.4928 | 14.1865 | 51.0713 | 14.9546 | 53.8366 | 0.7104 | 0.74974 | 0.57972 | 0.57987 | 16.7606 | 496.0777 | 86.5565
2025-01-09 06:00 | 2025-01-10 06:00 | 016-1 | MRS Dobrovac stream 1 | Kromatografski uzorak | 2025-02-03 09:57 | 0.33028 | 0.14016 | 95.5282 | 3.5583 | 0.32169 | 0.44303 | 0.051786 | 0.048013 | 0.0047821 | 0.0090432 | 6.9e-06 | - | 0.0077022 | - | - | - | 9.7406 | 35.0798 | 10.2684 | 37.0183 | 10.8109 | 38.9155 | 11.3967 | 41.0282 | 46.0644 | 48.6033 | 12.7957 | 13.5009 | 14.1948 | 51.1012 | 14.9634 | 53.8681 | 0.71067 | 0.75003 | 0.57994 | 0.5801 | 16.767 | 495.8887 | 86.3852
2025-01-10 06:00 | 2025-01-11 06:00 | 016-1 | MRS Dobrovac stream 1 | Kromatografski uzorak | 2025-02-03 09:57 | 0.37906 | 0.15256 | 95.4521 | 3.5504 | 0.34008 | 0.4658 | 0.054489 | 0.049376 | 0.0049354 | 0.0091317 | 0 | - | 0.007779 | - | - | - | 9.7379 | 35.0702 | 10.2655 | 37.0082 | 10.8078 | 38.9043 | 11.3935 | 41.0165 | 46.0307 | 48.5678 | 12.7863 | 13.4911 | 14.1842 | 51.0632 | 14.9523 | 53.8281 | 0.71132 | 0.75071 | 0.58047 | 0.58063 | 16.7823 | 495.4369 | 86.3002
2025-01-11 06:00 | 2025-01-12 06:00 | 016-1 | MRS Dobrovac stream 1 | Kromatografski uzorak | 2025-02-03 09:57 | 0.37586 | 0.15571 | 95.49 | 3.5388 | 0.31926 | 0.43961 | 0.051265 | 0.047596 | 0.0047299 | 0.0088888 | 0 | - | 0.007872 | - | - | - | 9.7329 | 35.0518 | 10.2603 | 36.9887 | 10.8024 | 38.8847 | 11.3877 | 40.9957 | 46.0193 | 48.5558 | 12.7831 | 13.4877 | 14.181 | 51.0515 | 14.9488 | 53.8157 | 0.71093 | 0.7503 | 0.58015 | 0.58031 | 16.77 | 495.8056 | 86.448
2025-01-12 06:00 | 2025-01-13 06:00 | 016-1 | MRS Dobrovac stream 1 | Kromatografski uzorak | 2025-02-03 09:57 | 0.38265 | 0.15912 | 95.4509 | 3.5664 | 0.32018 | 0.44086 | 0.051391 | 0.0479 | 0.0046263 | 0.0089157 | 4.8958e-07 | - | 0.007845 | - | - | - | 9.7341 | 35.0564 | 10.2616 | 36.9936 | 10.8037 | 38.8895 | 11.3891 | 41.0007 | 46.0171 | 48.5534 | 12.7825 | 13.4871 | 14.1802 | 51.0486 | 14.948 | 53.8127 | 0.71118 | 0.75057 | 0.58036 | 0.58052 | 16.779 | 495.5296 | 86.3838
2025-01-13 06:00 | 2025-01-14 06:00 | 016-1 | MRS Dobrovac stream 1 | Kromatografski uzorak | 2025-02-03 09:57 | 0.40036 | 0.16615 | 95.3851 | 3.6046 | 0.32278 | 0.44384 | 0.051715 | 0.047858 | 0.0046556 | 0.00896 | 0 | - | 0.0078723 | - | - | - | 9.735 | 35.0599 | 10.2625 | 36.9973 | 10.8046 | 38.8929 | 11.3901 | 41.0043 | 46.0074 | 48.5432 | 12.7798 | 13.4842 | 14.177 | 51.0372 | 14.9446 | 53.8007 | 0.71162 | 0.75103 | 0.58072 | 0.58088 | 16.7894 | 495.2241 | 86.2901
2025-01-14 06:00 | 2025-01-15 06:00 | 016-1 | MRS Dobrovac stream 1 | Kromatografski uzorak | 2025-02-03 09:57 | 0.40259 | 0.168 | 95.3705 | 3.6136 | 0.32309 | 0.44533 | 0.052225 | 0.048124 | 0.0047806 | 0.0090362 | 0 | - | 0.0080802 | - | - | - | 9.7356 | 35.0622 | 10.2631 | 36.9997 | 10.8053 | 38.8953 | 11.3908 | 41.0069 | 46.0067 | 48.5424 | 12.7797 | 13.484 | 14.1768 | 51.0363 | 14.9444 | 53.7997 | 0.71174 | 0.75116 | 0.58081 | 0.58097 | 16.7921 | 495.1434 | 86.2602
2025-01-15 06:00 | 2025-01-16 06:00 | 016-1 | MRS Dobrovac stream 1 | Kromatografski uzorak | 2025-02-03 09:57 | 0.40268 | 0.16956 | 95.3851 | 3.5928 | 0.32598 | 0.44991 | 0.053086 | 0.048797 | 0.0048015 | 0.0090696 | 0 | - | 0.0081783 | - | - | - | 9.7347 | 35.059 | 10.2622 | 36.9964 | 10.8044 | 38.8919 | 11.3898 | 41.0033 | 46.0038 | 48.5394 | 12.7788 | 13.4832 | 14.1759 | 51.0332 | 14.9435 | 53.7964 | 0.7117 | 0.75111 | 0.58078 | 0.58094 | 16.7912 | 495.1699 | 86.2833
2025-01-16 06:00 | 2025-01-17 06:00 | 016-1 | MRS Dobrovac stream 1 | Kromatografski uzorak | 2025-02-03 09:57 | 0.40247 | 0.17112 | 95.3959 | 3.5788 | 0.32746 | 0.45174 | 0.05322 | 0.048899 | 0.0048521 | 0.0090693 | 0 | - | 0.0082438 | - | - | - | 9.7339 | 35.056 | 10.2613 | 36.9932 | 10.8034 | 38.8886 | 11.3888 | 40.9998 | 46.0011 | 48.5365 | 12.7781 | 13.4824 | 14.1751 | 51.0303 | 14.9426 | 53.7934 | 0.71166 | 0.75107 | 0.58075 | 0.58091 | 16.7903 | 495.1982 | 86.3059
2025-01-17 06:00 | 2025-01-18 06:00 | 016-1 | MRS Dobrovac stream 1 | Kromatografski uzorak | 2025-02-03 09:57 | 0.40476 | 0.17349 | 95.3879 | 3.5788 | 0.32928 | 0.45502 | 0.053817 | 0.049317 | 0.0049491 | 0.0091865 | 0 | - | 0.0084666 | - | - | - | 9.7341 | 35.0567 | 10.2615 | 36.9939 | 10.8036 | 38.8893 | 11.389 | 41.0006 | 45.9991 | 48.5344 | 12.7775 | 13.4818 | 14.1744 | 51.0279 | 14.9419 | 53.7909 | 0.71175 | 0.75117 | 0.58082 | 0.58098 | 16.7924 | 495.1341 | 86.2879
2025-01-18 06:00 | 2025-01-19 06:00 | 016-1 | MRS Dobrovac stream 1 | Kromatografski uzorak | 2025-02-03 09:57 | 0.40682 | 0.17504 | 95.3738 | 3.5882 | 0.3296 | 0.45613 | 0.054132 | 0.049646 | 0.0049508 | 0.0092311 | 0 | - | 0.008567 | - | - | - | 9.7347 | 35.0589 | 10.2621 | 36.9962 | 10.8043 | 38.8916 | 11.3897 | 41.003 | 45.9985 | 48.5338 | 12.7774 | 13.4816 | 14.1742 | 51.0271 | 14.9417 | 53.7901 | 0.71186 | 0.75128 | 0.58091 | 0.58107 | 16.7949 | 495.0614 | 86.2612
2025-01-19 06:00 | 2025-01-20 06:00 | 016-1 | MRS Dobrovac stream 1 | Kromatografski uzorak | 2025-02-03 09:57 | 0.40959 | 0.17873 | 95.3629 | 3.5882 | 0.3323 | 0.46058 | 0.054898 | 0.050149 | 0.0050582 | 0.0093573 | 0 | - | 0.0088231 | - | - | - | 9.7349 | 35.0597 | 10.2623 | 36.9971 | 10.8045 | 38.8924 | 11.39 | 41.0038 | 45.9955 | 48.5307 | 12.7765 | 13.4807 | 14.1732 | 51.0237 | 14.9407 | 53.7864 | 0.71198 | 0.75141 | 0.58101 | 0.58117 | 16.7979 | 494.9734 | 86.2383
2025-01-20 06:00 | 2025-01-21 06:00 | 016-1 | MRS Dobrovac stream 1 | Kromatografski uzorak | 2025-02-03 09:57 | 0.41114 | 0.18196 | 95.3647 | 3.5771 | 0.33518 | 0.46505 | 0.05553 | 0.050774 | 0.0051478 | 0.0094448 | 0 | - | 0.0089704 | - | - | - | 9.7344 | 35.0581 | 10.2619 | 36.9954 | 10.804 | 38.8906 | 11.3894 | 41.0019 | 45.9918 | 48.5268 | 12.7755 | 13.4797 | 14.1721 | 51.0196 | 14.9395 | 53.7822 | 0.71203 | 0.75146 | 0.58105 | 0.58121 | 16.799 | 494.9412 | 86.2409
2025-01-21 06:00 | 2025-01-22 06:00 | 016-1 | MRS Dobrovac stream 1 | Kromatografski uzorak | 2025-02-03 09:57 | 0.41361 | 0.18457 | 95.3568 | 3.5764 | 0.33713 | 0.46864 | 0.056268 | 0.051283 | 0.005231 | 0.0095544 | 0 | - | 0.0091709 | - | - | - | 9.7346 | 35.0587 | 10.262 | 36.996 | 10.8042 | 38.8911 | 11.3896 | 41.0025 | 45.9895 | 48.5243 | 12.7749 | 13.479 | 14.1714 | 51.0169 | 14.9387 | 53.7793 | 0.71213 | 0.75156 | 0.58113 | 0.58129 | 16.8008 | 494.8868 | 86.223
2025-01-22 06:00 | 2025-01-23 06:00 | 016-1 | MRS Dobrovac stream 1 | Kromatografski uzorak | 2025-02-03 09:57 | 0.41043 | 0.18566 | 95.4038 | 3.5285 | 0.33997 | 0.47154 | 0.056289 | 0.05103 | 0.0053362 | 0.0095637 | 0 | - | 0.0093519 | - | - | - | 9.7318 | 35.0483 | 10.2591 | 36.9851 | 10.8011 | 38.8801 | 11.3863 | 40.9908 | 45.984 | 48.5186 | 12.7733 | 13.4774 | 14.1698 | 51.0114 | 14.9371 | 53.7735 | 0.71188 | 0.7513 | 0.58092 | 0.58108 | 16.7954 | 495.0481 | 86.3153
2025-01-23 06:00 | 2025-01-24 06:00 | 016-1 | MRS Dobrovac stream 1 | Kromatografski uzorak | 2025-02-03 09:57 | 0.38161 | 0.18277 | 95.6259 | 3.3316 | 0.34647 | 0.47812 | 0.056174 | 0.051209 | 0.0055023 | 0.009434 | 0 | - | 0.0093344 | - | - | - | 9.7216 | 35.01 | 10.2484 | 36.9447 | 10.7898 | 38.8395 | 11.3744 | 40.948 | 45.9752 | 48.5091 | 12.7709 | 13.4748 | 14.1678 | 51.004 | 14.9349 | 53.7656 | 0.7106 | 0.74995 | 0.57988 | 0.58004 | 16.7653 | 495.9356 | 86.7243
2025-01-24 06:00 | 2025-01-25 06:00 | 016-1 | MRS Dobrovac stream 1 | Kromatografski uzorak | 2025-02-03 09:57 | 0.5267 | 0.18548 | 95.2407 | 3.5235 | 0.38293 | 0.52356 | 0.061371 | 0.053994 | 0.0057701 | 0.0098641 | 0 | - | 0.0096373 | - | - | - | 9.7286 | 35.038 | 10.2558 | 36.9742 | 10.7976 | 38.8675 | 11.3827 | 40.9776 | 45.9304 | 48.462 | 12.7584 | 13.4617 | 14.1529 | 50.9504 | 14.9192 | 53.7092 | 0.71312 | 0.75262 | 0.58194 | 0.5821 | 16.8246 | 494.1924 | 86.0777
2025-01-25 06:00 | 2025-01-26 06:00 | 016-1 | MRS Dobrovac stream 1 | Kromatografski uzorak | 2025-02-03 09:57 | 0.50178 | 0.19399 | 95.2082 | 3.5688 | 0.38295 | 0.52726 | 0.0628 | 0.055313 | 0.0058995 | 0.010375 | 0 | - | 0.0099273 | - | - | - | 9.7342 | 35.0586 | 10.2617 | 36.996 | 10.8038 | 38.8898 | 11.3892 | 41.0012 | 45.9473 | 48.4798 | 12.7631 | 13.4666 | 14.1579 | 50.9683 | 14.9245 | 53.7281 | 0.71344 | 0.75295 | 0.5822 | 0.58236 | 16.8321 | 493.9685 | 85.9562
2025-01-26 06:00 | 2025-01-27 06:00 | 016-1 | MRS Dobrovac stream 1 | Kromatografski uzorak | 2025-02-03 09:57 | 0.43992 | 0.19825 | 95.3387 | 3.5333 | 0.35214 | 0.48983 | 0.058723 | 0.053136 | 0.0057394 | 0.0099937 | 0 | - | 0.010095 | - | - | - | 9.7314 | 35.0473 | 10.2587 | 36.984 | 10.8006 | 38.8784 | 11.3859 | 40.9891 | 45.9634 | 48.4967 | 12.7676 | 13.4713 | 14.1633 | 50.9878 | 14.9302 | 53.7486 | 0.71247 | 0.75193 | 0.58141 | 0.58157 | 16.8095 | 494.6333 | 86.2123
2025-01-27 06:00 | 2025-01-28 06:00 | 016-1 | MRS Dobrovac stream 1 | Kromatografski uzorak | 2025-02-03 09:57 | 0.8449 | 0.19002 | 94.7522 | 3.6248 | 0.43264 | 0.58811 | 0.06759 | 0.058993 | 0.0066039 | 0.01147 | 0 | - | 0.010812 | - | - | - | 9.7158 | 34.9942 | 10.2423 | 36.9281 | 10.7834 | 38.8163 | 11.3677 | 40.9237 | 45.7722 | 48.2951 | 12.7145 | 13.4153 | 14.1032 | 50.7714 | 14.8668 | 53.5206 | 0.71628 | 0.75595 | 0.58452 | 0.58468 | 16.8992 | 492.0155 | 85.5104
2025-01-28 06:00 | 2025-01-29 06:00 | 016-1 | MRS Dobrovac stream 1 | Kromatografski uzorak | 2025-02-03 09:57 | 0.40727 | 0.19456 | 95.4776 | 3.4331 | 0.35003 | 0.48756 | 0.058237 | 0.052419 | 0.0059206 | 0.010013 | 0 | - | 0.010941 | - | - | - | 9.7275 | 35.0323 | 10.2546 | 36.9682 | 10.7963 | 38.8629 | 11.3813 | 40.9727 | 45.9702 | 48.504 | 12.7695 | 13.4733 | 14.1658 | 50.9968 | 14.9328 | 53.758 | 0.71165 | 0.75107 | 0.58074 | 0.5809 | 16.7897 | 495.2162 | 86.4358
2025-01-29 06:00 | 2025-01-30 06:00 | 016-1 | MRS Dobrovac stream 1 | Kromatografski uzorak | 2025-02-03 09:57 | 0.94948 | 0.18611 | 94.6528 | 3.6221 | 0.43479 | 0.58951 | 0.066991 | 0.058656 | 0.0064542 | 0.011388 | 0 | - | 0.011229 | - | - | - | 9.7063 | 34.9598 | 10.2322 | 36.8917 | 10.7728 | 38.778 | 11.3565 | 40.8834 | 45.7117 | 48.2312 | 12.6977 | 13.3976 | 14.0845 | 50.7043 | 14.8472 | 53.4498 | 0.71676 | 0.75646 | 0.58491 | 0.58507 | 16.9096 | 491.7143 | 85.497
2025-01-30 06:00 | 2025-01-31 06:00 | 016-1 | MRS Dobrovac stream 1 | Kromatografski uzorak | 2025-02-03 09:57 | 0.43144 | 0.20104 | 95.3548 | 3.5179 | 0.35463 | 0.49482 | 0.059903 | 0.053984 | 0.0057813 | 0.010069 | 0 | - | 0.010457 | - | - | - | 9.7318 | 35.0487 | 10.2591 | 36.9855 | 10.8011 | 38.88 | 11.3863 | 40.9908 | 45.9658 | 48.4994 | 12.7683 | 13.472 | 14.164 | 50.9906 | 14.931 | 53.7515 | 0.71245 | 0.75191 | 0.5814 | 0.58155 | 16.809 | 494.6469 | 86.2199
2025-01-31 06:00 | 2025-02-01 06:00 | 016-1 | MRS Dobrovac stream 1 | Kromatografski uzorak | 2025-02-03 09:57 | 0.42305 | 0.20144 | 95.3752 | 3.5091 | 0.35199 | 0.49121 | 0.059396 | 0.053498 | 0.0058054 | 0.010093 | 0 | - | 0.010421 | - | - | - | 9.7313 | 35.0469 | 10.2586 | 36.9836 | 10.8006 | 38.8782 | 11.3858 | 40.9889 | 45.968 | 48.5016 | 12.7689 | 13.4727 | 14.1648 | 50.9932 | 14.9317 | 53.7543 | 0.71231 | 0.75176 | 0.58128 | 0.58144 | 16.8057 | 494.7433 | 86.2571
2025-01-01 06:00 | 2025-01-02 06:00 | 022-1 | MRS Osijek I stream 1 | Kromatografski uzorak | 2025-02-03 09:57 | 3.5062 | 0.24556 | 92.5882 | 3.1554 | 0.30264 | 0.50461 | 0.052246 | 0.087371 | 0.0083351 | 0.026004 | 0.00069107 | - | 0.02732 | - | - | - | 9.4202 | 33.9262 | 9.9307 | 35.8008 | 10.4553 | 37.6356 | 11.0218 | 39.6786 | 44.0393 | 46.4665 | 12.2331 | 12.9074 | 13.5707 | 48.8545 | 14.3055 | 51.4997 | 0.72723 | 0.7675 | 0.59346 | 0.59361 | 17.1591 | 484.5536 | 86.3384
2025-01-02 06:00 | 2025-01-03 06:00 | 022-1 | MRS Osijek I stream 1 | Kromatografski uzorak | 2025-02-03 09:57 | 3.0262 | 0.20899 | 92.9295 | 3.3377 | 0.32244 | 0.49763 | 0.047927 | 0.07453 | 0.0077821 | 0.021612 | 0.00092374 | - | 0.022419 | - | - | - | 9.4781 | 34.1359 | 9.9917 | 36.0221 | 10.5196 | 37.8672 | 11.0896 | 39.9225 | 44.3785 | 46.8244 | 12.3274 | 13.0068 | 13.6748 | 49.2294 | 14.4153 | 51.895 | 0.72512 | 0.76526 | 0.59173 | 0.59188 | 17.1088 | 486.003 | 86.1052
2025-01-03 06:00 | 2025-01-04 06:00 | 022-1 | MRS Osijek I stream 1 | Kromatografski uzorak | 2025-02-03 09:57 | 3.4694 | 0.2363 | 92.5818 | 3.216 | 0.30397 | 0.49644 | 0.049245 | 0.083406 | 0.0081271 | 0.024982 | 0.00081999 | - | 0.025894 | - | - | - | 9.4268 | 33.95 | 9.9376 | 35.8259 | 10.4626 | 37.6617 | 11.0295 | 39.7061 | 44.0738 | 46.5029 | 12.2427 | 12.9175 | 13.5812 | 48.8924 | 14.3166 | 51.5396 | 0.72712 | 0.76738 | 0.59336 | 0.59352 | 17.1563 | 484.6331 | 86.2688
2025-01-04 06:00 | 2025-01-05 06:00 | 022-1 | MRS Osijek I stream 1 | Kromatografski uzorak | 2025-02-03 09:57 | 3.4706 | 0.25207 | 92.6508 | 3.13 | 0.29681 | 0.49655 | 0.049811 | 0.087006 | 0.0085712 | 0.026337 | 0.00071822 | - | 0.02729 | - | - | - | 9.4199 | 33.9246 | 9.9303 | 35.7993 | 10.455 | 37.6343 | 11.0215 | 39.6772 | 44.0485 | 46.4762 | 12.2357 | 12.9101 | 13.5737 | 48.8653 | 14.3085 | 51.5107 | 0.72687 | 0.76712 | 0.59316 | 0.59332 | 17.1506 | 484.7936 | 86.4396
2025-01-05 06:00 | 2025-01-06 06:00 | 022-1 | MRS Osijek I stream 1 | Kromatografski uzorak | 2025-02-03 09:57 | 3.5383 | 0.24637 | 92.5403 | 3.1672 | 0.31407 | 0.5079 | 0.04941 | 0.085028 | 0.0081035 | 0.024819 | 0.00082246 | - | 0.025648 | - | - | - | 9.4174 | 33.9162 | 9.9277 | 35.7902 | 10.4522 | 37.6245 | 11.0186 | 39.6669 | 44.0204 | 46.4465 | 12.2279 | 12.9018 | 13.5649 | 48.8335 | 14.2993 | 51.4773 | 0.72743 | 0.76771 | 0.59362 | 0.59377 | 17.1638 | 484.4212 | 86.3333
2025-01-06 06:00 | 2025-01-07 06:00 | 022-1 | MRS Osijek I stream 1 | Kromatografski uzorak | 2025-02-03 09:57 | 3.5489 | 0.24042 | 92.4523 | 3.2381 | 0.32586 | 0.52028 | 0.051025 | 0.084459 | 0.0081437 | 0.024774 | 0.00079098 | - | 0.025227 | - | - | - | 9.4238 | 33.9399 | 9.9344 | 35.8153 | 10.4593 | 37.6498 | 11.026 | 39.6936 | 44.0345 | 46.4614 | 12.2318 | 12.906 | 13.5688 | 48.8478 | 14.3035 | 51.4926 | 0.72798 | 0.7683 | 0.59407 | 0.59423 | 17.1768 | 484.0565 | 86.1163
2025-01-07 06:00 | 2025-01-08 06:00 | 022-1 | MRS Osijek I stream 1 | Kromatografski uzorak | 2025-02-03 09:57 | 3.4764 | 0.23637 | 92.6566 | 3.1233 | 0.31065 | 0.50739 | 0.05023 | 0.085399 | 0.008302 | 0.025191 | 0.00065733 | - | 0.026968 | - | - | - | 9.4215 | 33.9305 | 9.932 | 35.8053 | 10.4567 | 37.6408 | 11.0233 | 39.6841 | 44.059 | 46.4872 | 12.2386 | 12.9131 | 13.5769 | 48.8767 | 14.312 | 51.523 | 0.72677 | 0.76702 | 0.59308 | 0.59324 | 17.1483 | 484.8609 | 86.4131
2025-01-08 06:00 | 2025-01-09 06:00 | 022-1 | MRS Osijek I stream 1 | Kromatografski uzorak | 2025-02-03 09:57 | 3.3163 | 0.22443 | 93.0031 | 2.9779 | 0.2788 | 0.47828 | 0.048738 | 0.086463 | 0.0085774 | 0.026453 | 0.00068553 | - | 0.028565 | - | - | - | 9.4238 | 33.9368 | 9.9344 | 35.8124 | 10.4592 | 37.6498 | 11.026 | 39.6935 | 44.1319 | 46.5642 | 12.2589 | 12.9345 | 13.6001 | 48.9604 | 14.3363 | 51.6108 | 0.72465 | 0.76478 | 0.59135 | 0.59151 | 17.0917 | 486.4883 | 86.8421
2025-01-09 06:00 | 2025-01-10 06:00 | 022-1 | MRS Osijek I stream 1 | Kromatografski uzorak | 2025-02-03 09:57 | 3.3105 | 0.23774 | 92.9524 | 3.0114 | 0.28648 | 0.48803 | 0.050141 | 0.087227 | 0.0087242 | 0.026529 | 0.00071315 | - | 0.028213 | - | - | - | 9.4271 | 33.9492 | 9.9379 | 35.825 | 10.4629 | 37.663 | 11.0298 | 39.7074 | 44.1338 | 46.5662 | 12.2594 | 12.9351 | 13.6005 | 48.9617 | 14.3368 | 51.6126 | 0.72511 | 0.76526 | 0.59172 | 0.59188 | 17.1091 | 485.9731 | 86.7424
2025-01-10 06:00 | 2025-01-11 06:00 | 022-1 | MRS Osijek I stream 1 | Kromatografski uzorak | 2025-02-03 09:57 | 3.7461 | 0.27383 | 92.5305 | 2.9452 | 0.29437 | 0.50437 | 0.051768 | 0.091003 | 0.0089669 | 0.027552 | 0.00073818 | - | 0.029965 | - | - | - | 9.381 | 33.7831 | 9.8893 | 35.6497 | 10.4117 | 37.479 | 10.9759 | 39.5132 | 43.8419 | 46.2581 | 12.1783 | 12.8495 | 13.5106 | 48.6383 | 14.2421 | 51.2717 | 0.72763 | 0.76791 | 0.59378 | 0.59393 | 17.1686 | 484.286 | 86.7733
2025-01-11 06:00 | 2025-01-12 06:00 | 022-1 | MRS Osijek I stream 1 | Kromatografski uzorak | 2025-02-03 09:57 | 3.3511 | 0.26774 | 92.791 | 3.0629 | 0.32428 | 0.52738 | 0.054692 | 0.085117 | 0.0084421 | 0.024631 | 0.0007754 | - | 0.029438 | - | - | - | 9.4297 | 33.9599 | 9.9407 | 35.8363 | 10.4658 | 37.6735 | 11.0329 | 39.7185 | 44.1069 | 46.538 | 12.2519 | 12.9272 | 13.5917 | 48.9303 | 14.3276 | 51.5794 | 0.72646 | 0.76667 | 0.59283 | 0.59297 | 17.141 | 485.0683 | 86.4804
2025-01-12 06:00 | 2025-01-13 06:00 | 022-1 | MRS Osijek I stream 1 | Kromatografski uzorak | 2025-02-03 09:57 | 3.3288 | 0.2712 | 92.8962 | 3.0068 | 0.30115 | 0.49703 | 0.050778 | 0.082425 | 0.0083216 | 0.024393 | 0.00094661 | - | 0.029018 | - | - | - | 9.4227 | 33.9336 | 9.9333 | 35.8086 | 10.4581 | 37.6456 | 11.0248 | 39.6891 | 44.0971 | 46.5275 | 12.2492 | 12.9243 | 13.5891 | 48.9209 | 14.3249 | 51.5696 | 0.72564 | 0.76583 | 0.59216 | 0.59232 | 17.1217 | 485.6129 | 86.764
2025-01-13 06:00 | 2025-01-14 06:00 | 022-1 | MRS Osijek I stream 1 | Kromatografski uzorak | 2025-02-03 09:57 | 3.4135 | 0.25935 | 92.7448 | 3.0855 | 0.3086 | 0.49679 | 0.048603 | 0.079472 | 0.0078824 | 0.023211 | 0.0011483 | - | 0.027873 | - | - | - | 9.4206 | 33.9264 | 9.931 | 35.801 | 10.4557 | 37.6369 | 11.0222 | 39.68 | 44.0671 | 46.4958 | 12.2409 | 12.9155 | 13.5796 | 48.8867 | 14.3149 | 51.5337 | 0.72632 | 0.76654 | 0.59272 | 0.59287 | 17.1355 | 485.2265 | 86.6015
2025-01-14 06:00 | 2025-01-15 06:00 | 022-1 | MRS Osijek I stream 1 | Kromatografski uzorak | 2025-02-03 09:57 | 2.6554 | 0.2451 | 93.3955 | 3.2245 | 0.3088 | 0.47961 | 0.048498 | 0.07136 | 0.0071737 | 0.019901 | 0.0010664 | - | 0.022816 | - | - | - | 9.4989 | 34.2087 | 10.0136 | 36.0989 | 10.5426 | 37.9497 | 11.1138 | 40.0097 | 44.5453 | 47.0004 | 12.3737 | 13.0557 | 13.7268 | 49.4166 | 14.4701 | 52.0923 | 0.72274 | 0.76276 | 0.58979 | 0.58995 | 17.0482 | 487.739 | 86.5135
2025-01-15 06:00 | 2025-01-16 06:00 | 022-1 | MRS Osijek I stream 1 | Kromatografski uzorak | 2025-02-03 09:57 | 3.3386 | 0.27473 | 92.7638 | 3.1244 | 0.30747 | 0.49847 | 0.050065 | 0.080426 | 0.0079479 | 0.023397 | 0.00090369 | - | 0.028258 | - | - | - | 9.4295 | 33.9591 | 9.9405 | 35.8355 | 10.4656 | 37.6727 | 11.0327 | 39.7177 | 44.1072 | 46.5381 | 12.252 | 12.9273 | 13.5918 | 48.9306 | 14.3277 | 51.5798 | 0.72641 | 0.76663 | 0.59278 | 0.59294 | 17.1396 | 485.1071 | 86.5131
2025-01-16 06:00 | 2025-01-17 06:00 | 022-1 | MRS Osijek I stream 1 | Kromatografski uzorak | 2025-02-03 09:57 | 3.3307 | 0.27587 | 92.7686 | 3.1226 | 0.30991 | 0.50219 | 0.050465 | 0.080443 | 0.0080399 | 0.023519 | 0.0010467 | - | 0.02877 | - | - | - | 9.4308 | 33.9636 | 9.9418 | 35.8403 | 10.467 | 37.6777 | 11.0342 | 39.7229 | 44.1122 | 46.5432 | 12.2534 | 12.9287 | 13.5933 | 48.9358 | 14.3293 | 51.5856 | 0.72643 | 0.76666 | 0.5928 | 0.59296 | 17.1402 | 485.089 | 86.4956
2025-01-17 06:00 | 2025-01-18 06:00 | 022-1 | MRS Osijek I stream 1 | Kromatografski uzorak | 2025-02-03 09:57 | 3.351 | 0.27221 | 92.7476 | 3.1231 | 0.3156 | 0.50608 | 0.050276 | 0.079981 | 0.0079089 | 0.023173 | 0.0011215 | - | 0.028017 | - | - | - | 9.4295 | 33.959 | 9.9404 | 35.8353 | 10.4656 | 37.6724 | 11.0326 | 39.7175 | 44.1035 | 46.5345 | 12.251 | 12.9262 | 13.5907 | 48.9266 | 14.3265 | 51.5753 | 0.72652 | 0.76675 | 0.59287 | 0.59303 | 17.1421 | 485.0335 | 86.4859
2025-01-18 06:00 | 2025-01-19 06:00 | 022-1 | MRS Osijek I stream 1 | Kromatografski uzorak | 2025-02-03 09:57 | 3.3443 | 0.27486 | 92.7518 | 3.1206 | 0.31691 | 0.50836 | 0.050855 | 0.08048 | 0.0079914 | 0.023297 | 0.00094616 | - | 0.027878 | - | - | - | 9.43 | 33.9611 | 9.941 | 35.8376 | 10.4662 | 37.6748 | 11.0333 | 39.7199 | 44.106 | 46.5369 | 12.2517 | 12.9269 | 13.5914 | 48.929 | 14.3273 | 51.5782 | 0.72653 | 0.76676 | 0.59288 | 0.59304 | 17.1425 | 485.0242 | 86.4815
2025-01-19 06:00 | 2025-01-20 06:00 | 022-1 | MRS Osijek I stream 1 | Kromatografski uzorak | 2025-02-03 09:57 | 3.2842 | 0.28559 | 92.8498 | 3.0755 | 0.30799 | 0.50482 | 0.052376 | 0.082535 | 0.0082872 | 0.02412 | 0.00090683 | - | 0.0286 | - | - | - | 9.4316 | 33.9662 | 9.9426 | 35.843 | 10.4679 | 37.681 | 11.0351 | 39.7264 | 44.1259 | 46.5579 | 12.2572 | 12.9328 | 13.5977 | 48.9518 | 14.334 | 51.6022 | 0.72609 | 0.7663 | 0.59252 | 0.59268 | 17.1297 | 485.3892 | 86.5941
2025-01-20 06:00 | 2025-01-21 06:00 | 022-1 | MRS Osijek I stream 1 | Kromatografski uzorak | 2025-02-03 09:57 | 3.1461 | 0.27634 | 92.9633 | 3.1055 | 0.31086 | 0.50876 | 0.053392 | 0.08368 | 0.0084343 | 0.024226 | 0.00093519 | - | 0.027226 | - | - | - | 9.4481 | 34.0259 | 9.96 | 35.9061 | 10.4862 | 37.7469 | 11.0544 | 39.796 | 44.2218 | 46.6591 | 12.2838 | 12.9609 | 13.6272 | 49.0578 | 14.365 | 51.714 | 0.72549 | 0.76567 | 0.59204 | 0.5922 | 17.118 | 485.7192 | 86.5197
2025-01-21 06:00 | 2025-01-22 06:00 | 022-1 | MRS Osijek I stream 1 | Kromatografski uzorak | 2025-02-03 09:57 | 2.8537 | 0.26063 | 93.2144 | 3.159 | 0.31648 | 0.51225 | 0.054325 | 0.083132 | 0.0084731 | 0.023903 | 0.00099523 | - | 0.024941 | - | - | - | 9.481 | 34.1449 | 9.9948 | 36.0316 | 10.5228 | 37.8785 | 11.093 | 39.9347 | 44.4178 | 46.8658 | 12.3383 | 13.0183 | 13.6874 | 49.2746 | 14.4285 | 51.9426 | 0.72414 | 0.76424 | 0.59093 | 0.59109 | 17.0859 | 486.6304 | 86.423
2025-01-22 06:00 | 2025-01-23 06:00 | 022-1 | MRS Osijek I stream 1 | Kromatografski uzorak | 2025-02-03 09:57 | 2.8439 | 0.2622 | 93.2247 | 3.1548 | 0.31811 | 0.51431 | 0.054514 | 0.083187 | 0.008485 | 0.023859 | 0.0011279 | - | 0.025029 | - | - | - | 9.4819 | 34.1479 | 9.9956 | 36.0348 | 10.5237 | 37.8818 | 11.0939 | 39.9382 | 44.4225 | 46.8708 | 12.3396 | 13.0197 | 13.6888 | 49.2798 | 14.43 | 51.9481 | 0.72411 | 0.76421 | 0.59091 | 0.59107 | 17.0853 | 486.6481 | 86.4256
2025-01-23 06:00 | 2025-01-24 06:00 | 022-1 | MRS Osijek I stream 1 | Kromatografski uzorak | 2025-02-03 09:57 | 2.8587 | 0.26528 | 93.203 | 3.1561 | 0.31932 | 0.51693 | 0.055325 | 0.083871 | 0.0085862 | 0.02404 | 0.00095209 | - | 0.024841 | - | - | - | 9.4807 | 34.1438 | 9.9944 | 36.0304 | 10.5224 | 37.8771 | 11.0926 | 39.9333 | 44.4123 | 46.8601 | 12.3368 | 13.0167 | 13.6857 | 49.2685 | 14.4267 | 51.9361 | 0.72427 | 0.76438 | 0.59104 | 0.5912 | 17.0889 | 486.5432 | 86.4085
2025-01-24 06:00 | 2025-01-25 06:00 | 022-1 | MRS Osijek I stream 1 | Kromatografski uzorak | 2025-02-03 09:57 | 2.8479 | 0.25932 | 93.3419 | 3.0329 | 0.32197 | 0.51807 | 0.054658 | 0.083586 | 0.0085155 | 0.023711 | 0.00098936 | - | 0.024638 | - | - | - | 9.4735 | 34.1166 | 9.9868 | 36.0017 | 10.5144 | 37.8483 | 11.0841 | 39.9028 | 44.4034 | 46.8507 | 12.3343 | 13.0141 | 13.6834 | 49.2603 | 14.4243 | 51.9274 | 0.72341 | 0.76347 | 0.59034 | 0.59049 | 17.0687 | 487.1219 | 86.6914
2025-01-25 06:00 | 2025-01-26 06:00 | 022-1 | MRS Osijek I stream 1 | Kromatografski uzorak | 2025-02-03 09:57 | 3.0285 | 0.27663 | 93.1815 | 2.9817 | 0.32807 | 0.53174 | 0.056397 | 0.086879 | 0.0089089 | 0.02479 | 0.00091193 | - | 0.025786 | - | - | - | 9.4538 | 34.0455 | 9.9661 | 35.927 | 10.4926 | 37.7694 | 11.0611 | 39.8201 | 44.2787 | 46.7199 | 12.2996 | 12.9777 | 13.645 | 49.1219 | 14.3838 | 51.7816 | 0.72446 | 0.76458 | 0.5912 | 0.59136 | 17.0935 | 486.4167 | 86.712
2025-01-26 06:00 | 2025-01-27 06:00 | 022-1 | MRS Osijek I stream 1 | Kromatografski uzorak | 2025-02-03 09:57 | 3.2328 | 0.27381 | 92.8166 | 3.0843 | 0.37569 | 0.59254 | 0.062725 | 0.091233 | 0.0093998 | 0.02593 | 0.00083675 | - | 0.026725 | - | - | - | 9.4519 | 34.0411 | 9.9641 | 35.9221 | 10.4905 | 37.7621 | 11.0589 | 39.812 | 44.1988 | 46.6348 | 12.2774 | 12.9541 | 13.6194 | 49.03 | 14.3569 | 51.6847 | 0.7269 | 0.76715 | 0.59318 | 0.59334 | 17.151 | 484.784 | 86.1537
2025-01-27 06:00 | 2025-01-28 06:00 | 022-1 | MRS Osijek I stream 1 | Kromatografski uzorak | 2025-02-03 09:57 | 3.258 | 0.28678 | 92.8037 | 3.0804 | 0.35406 | 0.57109 | 0.061171 | 0.091264 | 0.0093846 | 0.026151 | 0.0007996 | - | 0.028262 | - | - | - | 9.4453 | 34.0168 | 9.957 | 35.8964 | 10.4831 | 37.7355 | 11.0511 | 39.784 | 44.1673 | 46.6016 | 12.2687 | 12.9449 | 13.6099 | 48.9957 | 14.3468 | 51.6485 | 0.72692 | 0.76717 | 0.5932 | 0.59336 | 17.1517 | 484.772 | 86.2433
2025-01-28 06:00 | 2025-01-29 06:00 | 022-1 | MRS Osijek I stream 1 | Kromatografski uzorak | 2025-02-03 09:57 | 2.9552 | 0.28545 | 93.1325 | 3.0938 | 0.33028 | 0.53293 | 0.05735 | 0.08466 | 0.0087793 | 0.023922 | 0.00086212 | - | 0.027074 | - | - | - | 9.4682 | 34.0987 | 9.9813 | 35.9829 | 10.5086 | 37.8274 | 11.078 | 39.8808 | 44.3354 | 46.779 | 12.3154 | 12.9942 | 13.662 | 49.1834 | 14.4018 | 51.8464 | 0.72488 | 0.76502 | 0.59154 | 0.5917 | 17.1034 | 486.1349 | 86.4621
2025-01-29 06:00 | 2025-01-30 06:00 | 022-1 | MRS Osijek I stream 1 | Kromatografski uzorak | 2025-02-03 09:57 | 3.5146 | 0.28987 | 92.4298 | 3.1367 | 0.40604 | 0.62895 | 0.065609 | 0.091381 | 0.0096779 | 0.025943 | 0.00081138 | - | 0.029489 | - | - | - | 9.4336 | 33.9764 | 9.9447 | 35.8541 | 10.4701 | 37.6887 | 11.0374 | 39.7348 | 44.041 | 46.4684 | 12.2336 | 12.9079 | 13.5702 | 48.8528 | 14.3051 | 51.4983 | 0.72934 | 0.76973 | 0.59518 | 0.59534 | 17.2088 | 483.1591 | 85.8302
2025-01-30 06:00 | 2025-01-31 06:00 | 022-1 | MRS Osijek I stream 1 | Kromatografski uzorak | 2025-02-03 09:57 | 3.1252 | 0.29663 | 93.0647 | 2.9799 | 0.32935 | 0.53364 | 0.056521 | 0.083542 | 0.0090051 | 0.024049 | 0.00078321 | - | 0.030391 | - | - | - | 9.4438 | 34.0098 | 9.9555 | 35.889 | 10.4814 | 37.7297 | 11.0494 | 39.7777 | 44.2076 | 46.6441 | 12.2799 | 12.9567 | 13.623 | 49.0428 | 14.3606 | 51.6982 | 0.72527 | 0.76543 | 0.59185 | 0.59201 | 17.108 | 486.0209 | 86.6709
2025-01-31 06:00 | 2025-02-01 06:00 | 022-1 | MRS Osijek I stream 1 | Kromatografski uzorak | 2025-02-03 09:57 | 3.221 | 0.26603 | 92.6748 | 3.2123 | 0.41109 | 0.62589 | 0.06491 | 0.088783 | 0.0093762 | 0.024606 | 0.00091951 | - | 0.026199 | - | - | - | 9.4673 | 34.0984 | 9.9803 | 35.9826 | 10.5076 | 37.8236 | 11.0769 | 39.877 | 44.2433 | 46.6819 | 12.2898 | 12.9672 | 13.6325 | 49.077 | 14.3706 | 51.7343 | 0.72788 | 0.76819 | 0.59399 | 0.59415 | 17.1741 | 484.1359 | 85.7359
2025-01-01 06:00 | 2025-01-02 06:00 | 012-1 | MRS Požega stream 1 | Kromatografski uzorak | 2025-02-03 09:57 | 3.4962 | 0.25032 | 92.6344 | 3.1083 | 0.30016 | 0.51081 | 0.054686 | 0.089352 | 0.0088799 | 0.026793 | 0.0026561 | - | 0.028275 | - | - | - | 9.4193 | 33.9225 | 9.9296 | 35.7969 | 10.4542 | 37.6317 | 11.0207 | 39.6745 | 44.038 | 46.4651 | 12.2328 | 12.907 | 13.5704 | 48.8533 | 14.3051 | 51.4984 | 0.72712 | 0.76738 | 0.59336 | 0.59352 | 17.1564 | 484.6294 | 86.4027
2025-01-02 06:00 | 2025-01-03 06:00 | 012-1 | MRS Požega stream 1 | Kromatografski uzorak | 2025-02-03 09:57 | 2.4126 | 0.18988 | 93.4581 | 3.4422 | 0.32846 | 0.49718 | 0.050744 | 0.067958 | 0.0079556 | 0.019299 | 0.0014426 | - | 0.021313 | - | - | - | 9.5448 | 34.3762 | 10.062 | 36.2757 | 10.5936 | 38.1331 | 11.1676 | 40.2032 | 44.7764 | 47.2443 | 12.4379 | 13.1234 | 13.7972 | 49.6699 | 14.5443 | 52.3593 | 0.72234 | 0.76234 | 0.58946 | 0.58962 | 17.043 | 487.8729 | 85.9604
2025-01-03 06:00 | 2025-01-04 06:00 | 012-1 | MRS Požega stream 1 | Kromatografski uzorak | 2025-02-03 09:57 | 3.5517 | 0.23195 | 92.4877 | 3.2244 | 0.30877 | 0.50416 | 0.050607 | 0.083174 | 0.0083624 | 0.025044 | 0.0024243 | - | 0.025776 | - | - | - | 9.4214 | 33.9308 | 9.9319 | 35.8057 | 10.4566 | 37.6402 | 11.0232 | 39.6835 | 44.0327 | 46.4597 | 12.2313 | 12.9055 | 13.5685 | 48.8465 | 14.3031 | 51.4912 | 0.72765 | 0.76795 | 0.5938 | 0.59396 | 17.1689 | 484.2766 | 86.2069
2025-01-04 06:00 | 2025-01-05 06:00 | 012-1 | MRS Požega stream 1 | Kromatografski uzorak | 2025-02-03 09:57 | 3.4854 | 0.25001 | 92.6231 | 3.1376 | 0.29877 | 0.50393 | 0.052311 | 0.087296 | 0.0087888 | 0.026432 | 0.0025934 | - | 0.027735 | - | - | - | 9.4209 | 33.9285 | 9.9314 | 35.8032 | 10.4561 | 37.6383 | 11.0226 | 39.6815 | 44.0461 | 46.4737 | 12.235 | 12.9094 | 13.5728 | 48.8621 | 14.3077 | 51.5077 | 0.72711 | 0.76737 | 0.59335 | 0.59351 | 17.1562 | 484.6361 | 86.3827
2025-01-05 06:00 | 2025-01-06 06:00 | 012-1 | MRS Požega stream 1 | Kromatografski uzorak | 2025-02-03 09:57 | 3.5647 | 0.24312 | 92.4881 | 3.188 | 0.31793 | 0.51609 | 0.051383 | 0.084874 | 0.0083667 | 0.025069 | 0.0024087 | - | 0.026054 | - | - | - | 9.4184 | 33.9202 | 9.9288 | 35.7944 | 10.4533 | 37.6284 | 11.0197 | 39.6711 | 44.0147 | 46.4406 | 12.2263 | 12.9002 | 13.5629 | 48.8265 | 14.2973 | 51.4702 | 0.72779 | 0.76809 | 0.59391 | 0.59407 | 17.1723 | 484.181 | 86.24
2025-01-06 06:00 | 2025-01-07 06:00 | 012-1 | MRS Požega stream 1 | Kromatografski uzorak | 2025-02-03 09:57 | 3.4988 | 0.24403 | 92.5275 | 3.2088 | 0.31798 | 0.52078 | 0.054435 | 0.086113 | 0.0085111 | 0.025405 | 0.0024513 | - | 0.025884 | - | - | - | 9.4273 | 33.9524 | 9.9381 | 35.8276 | 10.4632 | 37.6638 | 11.0301 | 39.7084 | 44.0587 | 46.487 | 12.2385 | 12.9131 | 13.5764 | 48.8749 | 14.3115 | 51.5212 | 0.72768 | 0.76798 | 0.59382 | 0.59398 | 17.1696 | 484.258 | 86.171
2025-01-07 06:00 | 2025-01-08 06:00 | 012-1 | MRS Požega stream 1 | Kromatografski uzorak | 2025-02-03 09:57 | 3.5783 | 0.23579 | 92.4645 | 3.1943 | 0.32799 | 0.52709 | 0.052102 | 0.084883 | 0.0084339 | 0.025136 | 0.0024349 | - | 0.026104 | - | - | - | 9.4199 | 33.9258 | 9.9304 | 35.8004 | 10.455 | 37.6344 | 11.0215 | 39.6773 | 44.0171 | 46.4431 | 12.227 | 12.9009 | 13.5636 | 48.8288 | 14.2979 | 51.4726 | 0.72795 | 0.76826 | 0.59404 | 0.5942 | 17.1761 | 484.0757 | 86.1677
2025-01-08 06:00 | 2025-01-09 06:00 | 012-1 | MRS Požega stream 1 | Kromatografski uzorak | 2025-02-03 09:57 | 3.3337 | 0.23175 | 92.9351 | 3.0055 | 0.28631 | 0.49397 | 0.052501 | 0.087414 | 0.0090708 | 0.027131 | 0.0027337 | - | 0.028809 | - | - | - | 9.4266 | 33.9476 | 9.9374 | 35.8234 | 10.4624 | 37.6611 | 11.0293 | 39.7055 | 44.1272 | 46.5592 | 12.2576 | 12.9331 | 13.5984 | 48.9542 | 14.3346 | 51.6047 | 0.72526 | 0.76542 | 0.59184 | 0.592 | 17.1125 | 485.8732 | 86.7109
2025-01-09 06:00 | 2025-01-10 06:00 | 012-1 | MRS Požega stream 1 | Kromatografski uzorak | 2025-02-03 09:57 | 3.2293 | 0.23776 | 92.9749 | 3.0589 | 0.29353 | 0.49922 | 0.05287 | 0.086769 | 0.0088479 | 0.026093 | 0.0025941 | - | 0.028516 | - | - | - | 9.4402 | 33.9971 | 9.9517 | 35.8756 | 10.4775 | 37.7154 | 11.0452 | 39.7628 | 44.1946 | 46.6304 | 12.2763 | 12.9529 | 13.619 | 49.0283 | 14.3563 | 51.6828 | 0.72516 | 0.76531 | 0.59176 | 0.59192 | 17.1101 | 485.9433 | 86.5955
2025-01-10 06:00 | 2025-01-11 06:00 | 012-1 | MRS Požega stream 1 | Kromatografski uzorak | 2025-02-03 09:57 | 3.8187 | 0.26945 | 92.4775 | 2.9212 | 0.29689 | 0.51313 | 0.053794 | 0.092195 | 0.0093653 | 0.028302 | 0.0028378 | - | 0.029751 | - | - | - | 9.3746 | 33.7603 | 9.8826 | 35.6257 | 10.4047 | 37.4535 | 10.9685 | 39.4865 | 43.8024 | 46.2164 | 12.1673 | 12.8379 | 13.4983 | 48.5939 | 14.2291 | 51.2249 | 0.72796 | 0.76827 | 0.59405 | 0.59421 | 17.1765 | 484.0658 | 86.7747
2025-01-11 06:00 | 2025-01-12 06:00 | 012-1 | MRS Požega stream 1 | Kromatografski uzorak | 2025-02-03 09:57 | 3.4409 | 0.25442 | 92.7531 | 3.0332 | 0.3088 | 0.51838 | 0.054939 | 0.086997 | 0.00904 | 0.02633 | 0.0024824 | - | 0.029799 | - | - | - | 9.42 | 33.9246 | 9.9304 | 35.7991 | 10.4551 | 37.6347 | 11.0216 | 39.6777 | 44.0582 | 46.4865 | 12.2384 | 12.9129 | 13.5768 | 48.8766 | 14.3119 | 51.5229 | 0.72654 | 0.76678 | 0.5929 | 0.59305 | 17.1429 | 485.013 | 86.5445
2025-01-12 06:00 | 2025-01-13 06:00 | 012-1 | MRS Požega stream 1 | Kromatografski uzorak | 2025-02-03 09:57 | 2.5903 | 0.20751 | 93.6695 | 3.0643 | 0.28945 | 0.46839 | 0.049741 | 0.072934 | 0.0077029 | 0.021353 | 0.0020234 | - | 0.02519 | - | - | - | 9.4967 | 34.1995 | 10.0113 | 36.0892 | 10.5402 | 37.9412 | 11.1113 | 40.0007 | 44.5907 | 47.0482 | 12.3863 | 13.069 | 13.7415 | 49.4693 | 14.4855 | 52.1477 | 0.72098 | 0.7609 | 0.58835 | 0.58851 | 17.0113 | 488.8206 | 86.8754
2025-01-13 06:00 | 2025-01-14 06:00 | 012-1 | MRS Požega stream 1 | Kromatografski uzorak | 2025-02-03 09:57 | 3.2719 | 0.24844 | 92.8998 | 3.0849 | 0.30482 | 0.49497 | 0.050591 | 0.078668 | 0.0081604 | 0.0232 | 0.0021162 | - | 0.02741 | - | - | - | 9.4349 | 33.9778 | 9.9461 | 35.8552 | 10.4715 | 37.694 | 11.0389 | 39.7402 | 44.1613 | 46.5952 | 12.267 | 12.9431 | 13.6087 | 48.9913 | 14.3455 | 51.6439 | 0.72547 | 0.76564 | 0.59202 | 0.59217 | 17.1175 | 485.7502 | 86.6203
2025-01-14 06:00 | 2025-01-15 06:00 | 012-1 | MRS Požega stream 1 | Kromatografski uzorak | 2025-02-03 09:57 | 2.5213 | 0.23994 | 93.4994 | 3.2562 | 0.31041 | 0.48314 | 0.050867 | 0.070835 | 0.0072391 | 0.019592 | 0.0015346 | - | 0.022659 | - | - | - | 9.5149 | 34.2669 | 10.0304 | 36.1601 | 10.5603 | 38.0139 | 11.1325 | 40.0772 | 44.6367 | 47.0969 | 12.3991 | 13.0825 | 13.7549 | 49.5176 | 14.4998 | 52.1991 | 0.72224 | 0.76224 | 0.58939 | 0.58954 | 17.041 | 487.9319 | 86.4496
2025-01-15 06:00 | 2025-01-16 06:00 | 012-1 | MRS Požega stream 1 | Kromatografski uzorak | 2025-02-03 09:57 | 3.4129 | 0.27165 | 92.6753 | 3.1308 | 0.31124 | 0.50933 | 0.052611 | 0.081494 | 0.0084267 | 0.024144 | 0.0021841 | - | 0.029234 | - | - | - | 9.4256 | 33.9454 | 9.9363 | 35.821 | 10.4613 | 37.6571 | 11.0281 | 39.7013 | 44.0718 | 46.5008 | 12.2422 | 12.9169 | 13.5808 | 48.8907 | 14.3161 | 51.5378 | 0.72699 | 0.76724 | 0.59326 | 0.59341 | 17.1533 | 484.719 | 86.4194
2025-01-16 06:00 | 2025-01-17 06:00 | 012-1 | MRS Požega stream 1 | Kromatografski uzorak | 2025-02-03 09:57 | 3.3362 | 0.27375 | 92.7576 | 3.1233 | 0.31174 | 0.50912 | 0.052998 | 0.081071 | 0.0083378 | 0.023538 | 0.00216 | - | 0.029277 | - | - | - | 9.432 | 33.9684 | 9.9431 | 35.8453 | 10.4684 | 37.6827 | 11.0356 | 39.7283 | 44.1142 | 46.5456 | 12.2539 | 12.9293 | 13.5939 | 48.938 | 14.3299 | 51.5876 | 0.72657 | 0.7668 | 0.59292 | 0.59307 | 17.1434 | 484.9982 | 86.453
2025-01-17 06:00 | 2025-01-18 06:00 | 012-1 | MRS Požega stream 1 | Kromatografski uzorak | 2025-02-03 09:57 | 3.3659 | 0.26997 | 92.7178 | 3.1324 | 0.31885 | 0.51398 | 0.052716 | 0.080366 | 0.0081875 | 0.023166 | 0.0021324 | - | 0.028561 | - | - | - | 9.4306 | 33.9633 | 9.9416 | 35.8399 | 10.4668 | 37.6769 | 11.0339 | 39.7221 | 44.1019 | 46.5325 | 12.2505 | 12.9257 | 13.59 | 48.9241 | 14.3258 | 51.573 | 0.72676 | 0.767 | 0.59307 | 0.59323 | 17.1479 | 484.8719 | 86.4186
2025-01-18 06:00 | 2025-01-19 06:00 | 012-1 | MRS Požega stream 1 | Kromatografski uzorak | 2025-02-03 09:57 | 3.3608 | 0.27023 | 92.7241 | 3.1289 | 0.3193 | 0.51591 | 0.053233 | 0.08085 | 0.0082837 | 0.023417 | 0.0022032 | - | 0.02862 | - | - | - | 9.4312 | 33.9656 | 9.9422 | 35.8424 | 10.4675 | 37.6794 | 11.0347 | 39.7248 | 44.1053 | 46.5359 | 12.2515 | 12.9266 | 13.591 | 48.9276 | 14.3269 | 51.577 | 0.72675 | 0.76699 | 0.59306 | 0.59322 | 17.1477 | 484.8773 | 86.4136
2025-01-19 06:00 | 2025-01-20 06:00 | 012-1 | MRS Požega stream 1 | Kromatografski uzorak | 2025-02-03 09:57 | 3.3083 | 0.28137 | 92.8054 | 3.0919 | 0.31195 | 0.51298 | 0.054508 | 0.082694 | 0.0085328 | 0.023943 | 0.0022343 | - | 0.02912 | - | - | - | 9.4325 | 33.97 | 9.9436 | 35.847 | 10.469 | 37.6847 | 11.0362 | 39.7304 | 44.1214 | 46.5532 | 12.256 | 12.9314 | 13.5962 | 48.9462 | 14.3323 | 51.5964 | 0.7264 | 0.76662 | 0.59278 | 0.59293 | 17.1394 | 485.1108 | 86.5085
2025-01-20 06:00 | 2025-01-21 06:00 | 012-1 | MRS Požega stream 1 | Kromatografski uzorak | 2025-02-03 09:57 | 3.1516 | 0.27359 | 92.9459 | 3.1132 | 0.31312 | 0.5157 | 0.055321 | 0.083453 | 0.0086857 | 0.024412 | 0.002245 | - | 0.028465 | - | - | - | 9.4501 | 34.0333 | 9.9621 | 35.9138 | 10.4884 | 37.7547 | 11.0567 | 39.8042 | 44.2258 | 46.6633 | 12.285 | 12.962 | 13.6283 | 49.0618 | 14.3662 | 51.7182 | 0.72568 | 0.76586 | 0.59219 | 0.59235 | 17.1223 | 485.5977 | 86.4556
2025-01-21 06:00 | 2025-01-22 06:00 | 012-1 | MRS Požega stream 1 | Kromatografski uzorak | 2025-02-03 09:57 | 2.9664 | 0.26415 | 93.0972 | 3.1526 | 0.31735 | 0.51964 | 0.056361 | 0.083742 | 0.0087162 | 0.024147 | 0.0023071 | - | 0.027023 | - | - | - | 9.4716 | 34.1111 | 9.9848 | 35.996 | 10.5123 | 37.8407 | 11.0819 | 39.8949 | 44.3511 | 46.7955 | 12.3198 | 12.9988 | 13.6668 | 49.2003 | 14.4067 | 51.8643 | 0.72489 | 0.76503 | 0.59154 | 0.5917 | 17.1035 | 486.1304 | 86.3736
2025-01-22 06:00 | 2025-01-23 06:00 | 012-1 | MRS Požega stream 1 | Kromatografski uzorak | 2025-02-03 09:57 | 2.7142 | 0.24501 | 93.4649 | 3.0643 | 0.3178 | 0.51162 | 0.054852 | 0.080351 | 0.0083482 | 0.022884 | 0.0020965 | - | 0.025286 | - | - | - | 9.4888 | 34.1719 | 10.003 | 36.0602 | 10.5314 | 37.9095 | 11.1021 | 39.9674 | 44.5006 | 46.953 | 12.3613 | 13.0425 | 13.7133 | 49.3679 | 14.4558 | 52.0409 | 0.72267 | 0.76269 | 0.58973 | 0.58989 | 17.0493 | 487.7226 | 86.6739
2025-01-23 06:00 | 2025-01-24 06:00 | 012-1 | MRS Požega stream 1 | Kromatografski uzorak | 2025-02-03 09:57 | 1.2545 | 0.11479 | 95.8297 | 2.3633 | 0.30906 | 0.43778 | 0.041517 | 0.054894 | 0.0054264 | 0.01344 | 0.00087784 | - | 0.012562 | - | - | - | 9.5709 | 34.4585 | 10.0895 | 36.3607 | 10.6225 | 38.2378 | 11.1981 | 40.3132 | 45.339 | 47.833 | 12.5942 | 13.2869 | 13.9755 | 50.3117 | 14.7321 | 53.0355 | 0.70807 | 0.74719 | 0.57782 | 0.57791 | 16.7052 | 497.8179 | 89.0345
2025-01-24 06:00 | 2025-01-25 06:00 | 012-1 | MRS Požega stream 1 | Kromatografski uzorak | 2025-02-03 09:57 | 2.8186 | 0.25214 | 93.405 | 2.9982 | 0.32581 | 0.52602 | 0.056587 | 0.083298 | 0.0088157 | 0.023965 | 0.0022 | - | 0.025346 | - | - | - | 9.4761 | 34.126 | 9.9896 | 36.0117 | 10.5173 | 37.8589 | 11.0872 | 39.914 | 44.4249 | 46.8735 | 12.3402 | 13.0204 | 13.6901 | 49.2844 | 14.4314 | 51.9529 | 0.72311 | 0.76315 | 0.59009 | 0.59025 | 17.0616 | 487.3242 | 86.7242
2025-01-25 06:00 | 2025-01-26 06:00 | 012-1 | MRS Požega stream 1 | Kromatografski uzorak | 2025-02-03 09:57 | 2.983 | 0.27781 | 93.1731 | 3.0235 | 0.33361 | 0.54259 | 0.059495 | 0.087096 | 0.0092242 | 0.024898 | 0.002334 | - | 0.025937 | - | - | - | 9.4631 | 34.0798 | 9.9758 | 35.9629 | 10.5029 | 37.8068 | 11.072 | 39.8591 | 44.3172 | 46.7597 | 12.3103 | 12.9888 | 13.6566 | 49.1637 | 14.396 | 51.8256 | 0.72466 | 0.76479 | 0.59136 | 0.59152 | 17.0983 | 486.2777 | 86.5688
2025-01-26 06:00 | 2025-01-27 06:00 | 012-1 | MRS Požega stream 1 | Kromatografski uzorak | 2025-02-03 09:57 | 3.2313 | 0.26984 | 92.8156 | 3.0969 | 0.36794 | 0.58633 | 0.063052 | 0.090191 | 0.0095303 | 0.025741 | 0.0024128 | - | 0.02746 | - | - | - | 9.4525 | 34.0433 | 9.9647 | 35.9255 | 10.4911 | 37.7656 | 11.0596 | 39.8145 | 44.2036 | 46.6399 | 12.2788 | 12.9555 | 13.6205 | 49.0336 | 14.3579 | 51.6886 | 0.72687 | 0.76713 | 0.59317 | 0.59332 | 17.1505 | 484.7986 | 86.1476
2025-01-27 06:00 | 2025-01-28 06:00 | 012-1 | MRS Požega stream 1 | Kromatografski uzorak | 2025-02-03 09:57 | 3.0713 | 0.27626 | 92.9715 | 3.113 | 0.35196 | 0.56792 | 0.06212 | 0.088515 | 0.0094327 | 0.025502 | 0.0023352 | - | 0.02806 | - | - | - | 9.466 | 34.092 | 9.9789 | 35.9753 | 10.5061 | 37.8182 | 11.0753 | 39.8712 | 44.2922 | 46.7341 | 12.3034 | 12.9817 | 13.6483 | 49.134 | 14.3873 | 51.7944 | 0.726 | 0.76621 | 0.59245 | 0.59261 | 17.13 | 485.3859 | 86.2104
2025-01-28 06:00 | 2025-01-29 06:00 | 012-1 | MRS Požega stream 1 | Kromatografski uzorak | 2025-02-03 09:57 | 3.2547 | 0.27923 | 92.6937 | 3.1629 | 0.39051 | 0.60951 | 0.065295 | 0.088482 | 0.0096661 | 0.025335 | 0.0022408 | - | 0.027978 | - | - | - | 9.4578 | 34.0635 | 9.9703 | 35.9459 | 10.497 | 37.7858 | 11.0658 | 39.8369 | 44.2015 | 46.6377 | 12.2782 | 12.9549 | 13.6199 | 49.0316 | 14.3573 | 51.6864 | 0.72779 | 0.76809 | 0.59391 | 0.59407 | 17.1719 | 484.2048 | 85.9024
2025-01-29 06:00 | 2025-01-30 06:00 | 012-1 | MRS Požega stream 1 | Kromatografski uzorak | 2025-02-03 09:57 | 3.5961 | 0.28706 | 92.2677 | 3.1922 | 0.42935 | 0.65691 | 0.068967 | 0.090709 | 0.0099694 | 0.026033 | 0.0022582 | - | 0.029623 | - | - | - | 9.4345 | 33.981 | 9.9457 | 35.8587 | 10.4712 | 37.6926 | 11.0386 | 39.7388 | 44.0138 | 46.4397 | 12.2261 | 12.8999 | 13.5615 | 48.8213 | 14.2958 | 51.4648 | 0.73043 | 0.77088 | 0.59607 | 0.59623 | 17.2343 | 482.4405 | 85.5706
2025-01-30 06:00 | 2025-01-31 06:00 | 012-1 | MRS Požega stream 1 | Kromatografski uzorak | 2025-02-03 09:57 | 3.2412 | 0.29403 | 92.9084 | 2.9996 | 0.34457 | 0.55668 | 0.059969 | 0.085529 | 0.0093236 | 0.024536 | 0.0022087 | - | 0.030548 | - | - | - | 9.4384 | 33.9913 | 9.9499 | 35.8698 | 10.4755 | 37.7086 | 11.0431 | 39.7553 | 44.1529 | 46.5859 | 12.2647 | 12.9405 | 13.6059 | 48.9811 | 14.3424 | 51.6326 | 0.72628 | 0.76653 | 0.59268 | 0.59286 | 17.1365 | 485.1952 | 86.511
2025-01-31 06:00 | 2025-02-01 06:00 | 012-1 | MRS Požega stream 1 | Kromatografski uzorak | 2025-02-03 09:57 | 3.1279 | 0.26754 | 92.8022 | 3.2014 | 0.38698 | 0.60094 | 0.063644 | 0.087326 | 0.0095196 | 0.024495 | 0.0022347 | - | 0.02674 | - | - | - | 9.4719 | 34.114 | 9.9851 | 35.9993 | 10.5127 | 37.8419 | 11.0823 | 39.8962 | 44.288 | 46.729 | 12.3022 | 12.9803 | 13.6467 | 49.128 | 14.3854 | 51.7874 | 0.72707 | 0.76734 | 0.59333 | 0.59348 | 17.1551 | 484.6705 | 85.88
2025-01-01 06:00 | 2025-01-02 06:00 | 003-1 | MRS Straža stream 1 | Kromatografski uzorak | 2025-02-03 09:58 | 0.3153 | 0 | 93.7078 | 5.6207 | 0.23972 | 0.35624 | 0.0835 | 0.029312 | 0.00097737 | 0.0027259 | 0 | 0 | - | 0 | 0 | 0 | 9.8883 | 35.6284 | 10.4241 | 37.5972 | 10.9748 | 39.5048 | 11.5695 | 41.6501 | 46.4801 | 49.0417 | 12.9112 | 13.6227 | 14.3159 | 51.5372 | 15.0912 | 54.3282 | 0.72001 | 0.7599 | 0.58757 | 0.58773 | 16.986 | 489.4932 | 82.6869
2025-01-02 06:00 | 2025-01-03 06:00 | 003-1 | MRS Straža stream 1 | Kromatografski uzorak | 2025-02-03 09:58 | 0.27559 | 0 | 93.7281 | 5.6371 | 0.24195 | 0.3592 | 0.083922 | 0.029577 | 0.00099114 | 0.0027533 | 0 | 0 | - | 0 | 0 | 0 | 9.8937 | 35.6481 | 10.4298 | 37.618 | 10.9808 | 39.5264 | 11.5758 | 41.6729 | 46.5079 | 49.0709 | 12.9189 | 13.6308 | 14.3244 | 51.5677 | 15.1001 | 54.3603 | 0.71995 | 0.75983 | 0.58752 | 0.58768 | 16.9844 | 489.5367 | 82.6473
2025-01-03 06:00 | 2025-01-04 06:00 | 003-1 | MRS Straža stream 1 | Kromatografski uzorak | 2025-02-03 09:58 | 0.26512 | 0 | 93.6954 | 5.6807 | 0.24142 | 0.35878 | 0.084109 | 0.029529 | 0.00098062 | 0.002744 | 0 | 0 | - | 0 | 0 | 0 | 9.8978 | 35.6631 | 10.4341 | 37.6339 | 10.9853 | 39.5427 | 11.5806 | 41.69 | 46.5209 | 49.0847 | 12.9225 | 13.6346 | 14.3282 | 51.5816 | 15.1042 | 54.375 | 0.72015 | 0.76004 | 0.58768 | 0.58785 | 16.9892 | 489.3997 | 82.5722
2025-01-04 06:00 | 2025-01-05 06:00 | 003-1 | MRS Straža stream 1 | Kromatografski uzorak | 2025-02-03 09:58 | 0.19829 | 0 | 94.0816 | 5.3674 | 0.23914 | 0.35274 | 0.077233 | 0.030535 | 0.0014116 | 0.003583 | 1.2617e-05 | 0.00066837 | - | 0.00015066 | 0 | 0 | 9.8807 | 35.5989 | 10.4161 | 37.566 | 10.9664 | 39.4747 | 11.5606 | 41.6183 | 46.511 | 49.0742 | 12.9197 | 13.6317 | 14.3264 | 51.5749 | 15.1022 | 54.3679 | 0.71786 | 0.75763 | 0.58582 | 0.58598 | 16.9355 | 490.9661 | 83.1582
2025-01-05 06:00 | 2025-01-06 06:00 | 003-1 | MRS Straža stream 1 | Kromatografski uzorak | 2025-02-03 09:58 | 0.082753 | 0 | 96.1607 | 3.464 | 0.20545 | 0.29263 | 0.035005 | 0.033683 | 0.003701 | 0.0080447 | 0.00042091 | 0.0042903 | - | 0.0020364 | 0 | 0 | 9.7463 | 35.0966 | 10.2744 | 37.0354 | 10.8172 | 38.9382 | 11.4033 | 41.0519 | 46.2664 | 48.8158 | 12.8518 | 13.56 | 14.2585 | 51.3307 | 15.0305 | 54.1098 | 0.70515 | 0.74419 | 0.57544 | 0.57559 | 16.6369 | 499.7662 | 87.2344
2025-01-06 06:00 | 2025-01-07 06:00 | 003-1 | MRS Straža stream 1 | Kromatografski uzorak | 2025-02-03 09:58 | 0.05489 | 0.00058127 | 96.5218 | 3.1363 | 0.20283 | 0.28642 | 0.027886 | 0.034662 | 0.0041639 | 0.0089312 | 0.00059203 | 0.0049304 | - | 0.0024287 | 0 | 0 | 9.7245 | 35.0152 | 10.2514 | 36.9495 | 10.793 | 38.8514 | 11.3778 | 40.9602 | 46.2302 | 48.7775 | 12.8417 | 13.5493 | 14.2486 | 51.295 | 15.02 | 54.0722 | 0.70298 | 0.74191 | 0.57367 | 0.57382 | 16.5861 | 501.2952 | 87.993
2025-01-07 06:00 | 2025-01-08 06:00 | 003-1 | MRS Straža stream 1 | Kromatografski uzorak | 2025-02-03 09:58 | 0.047096 | 2.8803e-05 | 96.577 | 3.0924 | 0.20065 | 0.28345 | 0.026911 | 0.034598 | 0.0041984 | 0.0090154 | 0.000601 | 0.0050045 | - | 0.0024768 | 0 | 0 | 9.7217 | 35.0047 | 10.2485 | 36.9384 | 10.7899 | 38.8402 | 11.3746 | 40.9485 | 46.2277 | 48.7748 | 12.841 | 13.5486 | 14.248 | 51.2929 | 15.0194 | 54.0699 | 0.70264 | 0.74154 | 0.57339 | 0.57354 | 16.5779 | 501.5407 | 88.1082
2025-01-08 06:00 | 2025-01-09 06:00 | 003-1 | MRS Straža stream 1 | Kromatografski uzorak | 2025-02-03 09:58 | 0.045253 | 0 | 96.57 | 3.1009 | 0.20082 | 0.28387 | 0.027008 | 0.034678 | 0.0042107 | 0.0090443 | 0.00059563 | 0.0050288 | - | 0.0024916 | 0 | 0 | 9.7226 | 35.0079 | 10.2494 | 36.9418 | 10.7909 | 38.8437 | 11.3756 | 40.9521 | 46.2303 | 48.7777 | 12.8418 | 13.5494 | 14.2488 | 51.2957 | 15.0203 | 54.0729 | 0.70268 | 0.74159 | 0.57343 | 0.57358 | 16.5791 | 501.5064 | 88.0849
2025-01-09 06:00 | 2025-01-10 06:00 | 003-1 | MRS Straža stream 1 | Kromatografski uzorak | 2025-02-03 09:58 | 0.04309 | 0 | 96.5615 | 3.1106 | 0.20141 | 0.28483 | 0.027143 | 0.034822 | 0.0042266 | 0.0090821 | 0.00059892 | 0.0050484 | - | 0.0025048 | 0 | 0 | 9.7237 | 35.0119 | 10.2505 | 36.946 | 10.7921 | 38.848 | 11.3768 | 40.9566 | 46.2335 | 48.7811 | 12.8427 | 13.5503 | 14.2498 | 51.2991 | 15.0213 | 54.0765 | 0.70275 | 0.74166 | 0.57348 | 0.57363 | 16.5805 | 501.4629 | 88.0562
2025-01-10 06:00 | 2025-01-11 06:00 | 003-1 | MRS Straža stream 1 | Kromatografski uzorak | 2025-02-03 09:58 | 0.04014 | 0 | 96.5504 | 3.1234 | 0.20224 | 0.28602 | 0.027389 | 0.03493 | 0.0042376 | 0.009104 | 0.00053406 | 0.0050642 | - | 0.0025229 | 0 | 0 | 9.7251 | 35.0171 | 10.252 | 36.9514 | 10.7936 | 38.8536 | 11.3785 | 40.9625 | 46.2378 | 48.7855 | 12.8438 | 13.5515 | 14.251 | 51.3036 | 15.0226 | 54.0812 | 0.70282 | 0.74174 | 0.57354 | 0.57369 | 16.5823 | 501.4074 | 88.0191
2025-01-11 06:00 | 2025-01-12 06:00 | 003-1 | MRS Straža stream 1 | Kromatografski uzorak | 2025-02-03 09:58 | 0.038013 | 0 | 96.5434 | 3.1322 | 0.2022 | 0.2864 | 0.02776 | 0.034943 | 0.0042443 | 0.009115 | 0.00053239 | 0.0050717 | - | 0.0025308 | 0 | 0 | 9.726 | 35.0205 | 10.253 | 36.955 | 10.7946 | 38.8572 | 11.3795 | 40.9664 | 46.2407 | 48.7886 | 12.8446 | 13.5524 | 14.2519 | 51.3067 | 15.0235 | 54.0845 | 0.70287 | 0.74179 | 0.57358 | 0.57373 | 16.5835 | 501.3727 | 87.9959
2025-01-12 06:00 | 2025-01-13 06:00 | 003-1 | MRS Straža stream 1 | Kromatografski uzorak | 2025-02-03 09:58 | 0.034462 | 0 | 96.5478 | 3.131 | 0.20309 | 0.28674 | 0.026946 | 0.035032 | 0.0042693 | 0.0091666 | 0.00058115 | 0.0051063 | - | 0.002545 | 0 | 0 | 9.7263 | 35.0215 | 10.2533 | 36.956 | 10.795 | 38.8583 | 11.3799 | 40.9676 | 46.2427 | 48.7907 | 12.8452 | 13.553 | 14.2525 | 51.309 | 15.0241 | 54.0869 | 0.70285 | 0.74177 | 0.57356 | 0.57371 | 16.583 | 501.389 | 87.9974
2025-01-13 06:00 | 2025-01-14 06:00 | 003-1 | MRS Straža stream 1 | Kromatografski uzorak | 2025-02-03 09:58 | 0.03177 | 0.00031504 | 96.5333 | 3.1466 | 0.20438 | 0.28796 | 0.026755 | 0.035147 | 0.0042882 | 0.0091971 | 0.00052713 | 0.0051211 | - | 0.0025492 | 0 | 0 | 9.7278 | 35.0271 | 10.2549 | 36.962 | 10.7966 | 38.8644 | 11.3817 | 40.9739 | 46.2469 | 48.7952 | 12.8464 | 13.5542 | 14.2537 | 51.3134 | 15.0254 | 54.0915 | 0.70295 | 0.74187 | 0.57364 | 0.57379 | 16.5853 | 501.3195 | 87.955
2025-01-14 06:00 | 2025-01-15 06:00 | 003-1 | MRS Straža stream 1 | Kromatografski uzorak | 2025-02-03 09:58 | 0.029545 | 0.0011281 | 96.5075 | 3.1708 | 0.20684 | 0.29103 | 0.026899 | 0.03542 | 0.0043235 | 0.0092569 | 0.0005769 | 0.0051468 | - | 0.0025697 | 0 | 0 | 9.7301 | 35.0359 | 10.2574 | 36.9713 | 10.7993 | 38.8738 | 11.3844 | 40.9839 | 46.2524 | 48.801 | 12.8479 | 13.5558 | 14.2553 | 51.3191 | 15.0271 | 54.0976 | 0.70313 | 0.74207 | 0.57379 | 0.57395 | 16.5896 | 501.1885 | 87.8827
2025-01-15 06:00 | 2025-01-16 06:00 | 003-1 | MRS Straža stream 1 | Kromatografski uzorak | 2025-02-03 09:58 | 0.023377 | 0 | 96.4992 | 3.1857 | 0.207 | 0.29177 | 0.02702 | 0.035628 | 0.0043543 | 0.0093469 | 0.00061173 | 0.0052158 | - | 0.0025991 | 0 | 0 | 9.7321 | 35.043 | 10.2594 | 36.9788 | 10.8014 | 38.8815 | 11.3867 | 40.992 | 46.2599 | 48.8089 | 12.85 | 13.558 | 14.2575 | 51.3271 | 15.0295 | 54.106 | 0.70319 | 0.74213 | 0.57384 | 0.57399 | 16.591 | 501.1469 | 87.8406
2025-01-16 06:00 | 2025-01-17 06:00 | 003-1 | MRS Straža stream 1 | Kromatografski uzorak | 2025-02-03 09:58 | 0.020759 | 2.7134e-05 | 96.4867 | 3.1984 | 0.20915 | 0.29408 | 0.027029 | 0.035822 | 0.004368 | 0.0093626 | 0.00054681 | 0.0052111 | - | 0.0025955 | 0 | 0 | 9.7336 | 35.0485 | 10.261 | 36.9846 | 10.8031 | 38.8875 | 11.3884 | 40.9983 | 46.2642 | 48.8134 | 12.8512 | 13.5593 | 14.2588 | 51.3317 | 15.0308 | 54.1108 | 0.70328 | 0.74223 | 0.57392 | 0.57407 | 16.5931 | 501.0823 | 87.7996
2025-01-17 06:00 | 2025-01-18 06:00 | 003-1 | MRS Straža stream 1 | Kromatografski uzorak | 2025-02-03 09:58 | 0.025685 | 0.0029614 | 97.5574 | 2.068 | 0.27491 | 0.34594 | 0.025794 | 0.033289 | 0.0031976 | 0.0059546 | 5.2157e-05 | 0.0022268 | - | 0.00052123 | 0 | 0 | 9.657 | 34.7634 | 10.1802 | 36.6834 | 10.7181 | 38.5819 | 11.2988 | 40.6758 | 46.0935 | 48.6331 | 12.8037 | 13.5092 | 14.2102 | 51.1566 | 14.9794 | 53.926 | 0.69702 | 0.73561 | 0.56881 | 0.56895 | 16.4461 | 505.5643 | 90.4232
2025-01-18 06:00 | 2025-01-19 06:00 | 003-1 | MRS Straža stream 1 | Kromatografski uzorak | 2025-02-03 09:58 | 0.021011 | 0.0014118 | 97.8718 | 1.7439 | 0.29429 | 0.36183 | 0.025946 | 0.032682 | 0.0028048 | 0.0048788 | 0 | 0.0012309 | - | 3.6826e-06 | 0 | 0 | 9.636 | 34.6851 | 10.1581 | 36.6008 | 10.6948 | 38.4982 | 11.2743 | 40.5874 | 46.0506 | 48.5878 | 12.7918 | 13.4966 | 14.1981 | 51.1131 | 14.9667 | 53.8801 | 0.69518 | 0.73367 | 0.56731 | 0.56745 | 16.4029 | 506.8918 | 91.2254
2025-01-19 06:00 | 2025-01-20 06:00 | 003-1 | MRS Straža stream 1 | Kromatografski uzorak | 2025-02-03 09:58 | 0.012313 | 0 | 97.9198 | 1.7089 | 0.29233 | 0.35895 | 0.025576 | 0.032393 | 0.0027359 | 0.0047637 | 0 | 0.0011498 | - | 0 | 0 | 0 | 9.634 | 34.6774 | 10.156 | 36.5926 | 10.6925 | 38.49 | 11.2719 | 40.5788 | 46.0506 | 48.5878 | 12.7918 | 13.4966 | 14.1983 | 51.1137 | 14.9669 | 53.8807 | 0.69487 | 0.73334 | 0.56705 | 0.56719 | 16.3956 | 507.1182 | 91.3369
2025-01-20 06:00 | 2025-01-21 06:00 | 003-1 | MRS Straža stream 1 | Kromatografski uzorak | 2025-02-03 09:58 | 0.015608 | 0.00073814 | 97.9008 | 1.7223 | 0.29356 | 0.36059 | 0.025812 | 0.032521 | 0.0027574 | 0.0047891 | 0 | 0.0011513 | - | 0 | 0 | 0 | 9.6348 | 34.6806 | 10.1569 | 36.596 | 10.6934 | 38.4934 | 11.2729 | 40.5823 | 46.0506 | 48.5878 | 12.7918 | 13.4966 | 14.1982 | 51.1135 | 14.9668 | 53.8805 | 0.695 | 0.73347 | 0.56715 | 0.5673 | 16.3986 | 507.026 | 91.2927
2025-01-21 06:00 | 2025-01-22 06:00 | 003-1 | MRS Straža stream 1 | Kromatografski uzorak | 2025-02-03 09:58 | 0.012552 | 2.8959e-05 | 97.9191 | 1.7072 | 0.29422 | 0.36118 | 0.025885 | 0.032519 | 0.0027361 | 0.0047471 | 0 | 0.0010718 | - | 0 | 0 | 0 | 9.6341 | 34.6781 | 10.1562 | 36.5933 | 10.6927 | 38.4907 | 11.2721 | 40.5795 | 46.0509 | 48.5881 | 12.7919 | 13.4967 | 14.1983 | 51.114 | 14.9669 | 53.881 | 0.69489 | 0.73336 | 0.56707 | 0.56721 | 16.396 | 507.1047 | 91.332
2025-01-22 06:00 | 2025-01-23 06:00 | 003-1 | MRS Straža stream 1 | Kromatografski uzorak | 2025-02-03 09:58 | 0.013167 | 7.2136e-05 | 97.9099 | 1.7127 | 0.29658 | 0.36415 | 0.026195 | 0.03276 | 0.0027567 | 0.0047757 | 0 | 0.0010817 | - | 0 | 0 | 0 | 9.6349 | 34.6811 | 10.157 | 36.5965 | 10.6936 | 38.494 | 11.273 | 40.5829 | 46.0523 | 48.5897 | 12.7923 | 13.4971 | 14.1987 | 51.1154 | 14.9674 | 53.8825 | 0.69496 | 0.73344 | 0.56713 | 0.56727 | 16.3978 | 507.0492 | 91.3004
2025-01-23 06:00 | 2025-01-24 06:00 | 003-1 | MRS Straža stream 1 | Kromatografski uzorak | 2025-02-03 09:58 | 0.011634 | 0 | 97.9111 | 1.7139 | 0.296 | 0.3633 | 0.02598 | 0.032678 | 0.0027566 | 0.0047801 | 0 | 0.0011032 | - | 0 | 0 | 0 | 9.635 | 34.6814 | 10.1571 | 36.5969 | 10.6937 | 38.4944 | 11.2732 | 40.5834 | 46.0532 | 48.5906 | 12.7926 | 13.4974 | 14.199 | 51.1164 | 14.9677 | 53.8836 | 0.69495 | 0.73343 | 0.56712 | 0.56726 | 16.3975 | 507.0587 | 91.3015
2025-01-24 06:00 | 2025-01-25 06:00 | 003-1 | MRS Straža stream 1 | Kromatografski uzorak | 2025-02-03 09:58 | 0.0098616 | 0 | 97.9134 | 1.712 | 0.29738 | 0.36477 | 0.025881 | 0.032808 | 0.0027688 | 0.0048068 | 0 | 0.0011253 | - | 0 | 0 | 0 | 9.6353 | 34.6823 | 10.1574 | 36.5978 | 10.694 | 38.4954 | 11.2734 | 40.5844 | 46.0545 | 48.5919 | 12.7929 | 13.4978 | 14.1994 | 51.1178 | 14.9681 | 53.885 | 0.69495 | 0.73342 | 0.56712 | 0.56726 | 16.3975 | 507.0602 | 91.2983
2025-01-25 06:00 | 2025-01-26 06:00 | 003-1 | MRS Straža stream 1 | Kromatografski uzorak | 2025-02-03 09:58 | 0.0094568 | 0 | 97.9077 | 1.7174 | 0.29783 | 0.36539 | 0.026067 | 0.032853 | 0.002762 | 0.0047859 | 0 | 0.0010917 | - | 5.3235e-07 | 0 | 0 | 9.6358 | 34.6843 | 10.1579 | 36.5999 | 10.6946 | 38.4974 | 11.2741 | 40.5866 | 46.0558 | 48.5933 | 12.7933 | 13.4981 | 14.1998 | 51.1192 | 14.9685 | 53.8865 | 0.69499 | 0.73346 | 0.56715 | 0.56729 | 16.3984 | 507.0324 | 91.2817
2025-01-26 06:00 | 2025-01-27 06:00 | 003-1 | MRS Straža stream 1 | Kromatografski uzorak | 2025-02-03 09:58 | 0.0088073 | 0 | 97.8977 | 1.727 | 0.29885 | 0.36652 | 0.026045 | 0.032975 | 0.0027646 | 0.0047886 | 0 | 0.0010932 | - | 4.5646e-07 | 0 | 0 | 9.6367 | 34.6877 | 10.1589 | 36.6035 | 10.6956 | 38.5011 | 11.2751 | 40.5905 | 46.0581 | 48.5957 | 12.7939 | 13.4988 | 14.2004 | 51.1215 | 14.9692 | 53.889 | 0.69506 | 0.73354 | 0.5672 | 0.56735 | 16.4 | 506.9831 | 91.2507
2025-01-27 06:00 | 2025-01-28 06:00 | 003-1 | MRS Straža stream 1 | Kromatografski uzorak | 2025-02-03 09:58 | 0.0046671 | 0 | 97.8877 | 1.7372 | 0.30201 | 0.3704 | 0.026395 | 0.033296 | 0.0027854 | 0.0048183 | 0 | 0.0010881 | - | 7.7497e-07 | 0 | 0 | 9.6385 | 34.694 | 10.1607 | 36.6102 | 10.6975 | 38.508 | 11.2772 | 40.5978 | 46.0635 | 48.6015 | 12.7954 | 13.5004 | 14.202 | 51.1273 | 14.9709 | 53.8951 | 0.69515 | 0.73363 | 0.56728 | 0.56742 | 16.4021 | 506.9171 | 91.2032
2025-01-28 06:00 | 2025-01-29 06:00 | 003-1 | MRS Straža stream 1 | Kromatografski uzorak | 2025-02-03 09:58 | 0 | 0 | 97.8759 | 1.7482 | 0.30655 | 0.37596 | 0.026905 | 0.033739 | 0.0028163 | 0.004866 | 0 | 0.0010874 | - | 0 | 0 | 0 | 9.6406 | 34.7018 | 10.1629 | 36.6184 | 10.6998 | 38.5164 | 11.2796 | 40.6066 | 46.07 | 48.6083 | 12.7972 | 13.5023 | 14.204 | 51.1342 | 14.9729 | 53.9024 | 0.69526 | 0.73375 | 0.56737 | 0.56752 | 16.4048 | 506.8338 | 91.1446
2025-01-29 06:00 | 2025-01-30 06:00 | 003-1 | MRS Straža stream 1 | Kromatografski uzorak | 2025-02-03 09:58 | 0.0040247 | 0 | 97.8273 | 1.791 | 0.30803 | 0.37765 | 0.026875 | 0.033873 | 0.0028329 | 0.004926 | 0 | 0.0011136 | - | 2.808e-06 | 0 | 0 | 9.6435 | 34.7128 | 10.166 | 36.6301 | 10.7031 | 38.5281 | 11.2831 | 40.619 | 46.0748 | 48.6134 | 12.7986 | 13.5037 | 14.2052 | 51.1389 | 14.9742 | 53.9073 | 0.69556 | 0.73407 | 0.56761 | 0.56776 | 16.4118 | 506.6184 | 91.0218
2025-01-30 06:00 | 2025-01-31 06:00 | 003-1 | MRS Straža stream 1 | Kromatografski uzorak | 2025-02-03 09:58 | 0.57919 | 0 | 92.1447 | 7.0747 | 0.17929 | 0.20135 | 0.005285 | 0.0068996 | 0.0011859 | 0.0086801 | 0 | 9.7981e-06 | - | 0 | 0 | 0 | 9.9393 | 35.8217 | 10.4778 | 37.8014 | 11.0314 | 39.7082 | 11.6291 | 41.8649 | 46.4861 | 49.048 | 12.9128 | 13.6245 | 14.3138 | 51.5297 | 15.089 | 54.3204 | 0.72766 | 0.76797 | 0.59381 | 0.59398 | 17.1657 | 484.3793 | 81.0236
2025-01-31 06:00 | 2025-02-01 06:00 | 003-1 | MRS Straža stream 1 | Kromatografski uzorak | 2025-02-03 09:58 | 0.68726 | 0 | 91.7368 | 7.3812 | 0.17518 | 0.19475 | 0.0041307 | 0.005451 | 0.0010929 | 0.0088955 | 0 | 0 | - | 0 | 0 | 0 | 9.9499 | 35.8625 | 10.489 | 37.8446 | 11.0432 | 39.7505 | 11.6416 | 41.9096 | 46.4662 | 49.0271 | 12.9073 | 13.6186 | 14.3066 | 51.5037 | 15.0814 | 54.2932 | 0.72994 | 0.77039 | 0.59567 | 0.59585 | 17.2194 | 482.8568 | 80.4762
2025-01-01 06:00 | 2025-01-02 06:00 | 013-1 | MRS Vinkovci stream 1 | Kromatografski uzorak | 2025-02-03 09:58 | 0.78944 | 0.066047 | 94.9239 | 3.8056 | 0.23887 | 0.41499 | 0.098438 | 0.047789 | 0.0040486 | 0.012097 | 7.9375e-07 | - | 0.013745 | - | - | - | 9.723 | 35.0317 | 10.2499 | 36.954 | 10.7914 | 38.845 | 11.3761 | 40.9539 | 45.8848 | 48.4258 | 12.7458 | 13.4516 | 14.1384 | 50.8983 | 14.9075 | 53.6671 | 0.7137 | 0.7534 | 0.58255 | 0.58257 | 16.8375 | 493.8624 | 86.0603
2025-01-02 06:00 | 2025-01-03 06:00 | 013-1 | MRS Vinkovci stream 1 | Kromatografski uzorak | 2025-02-03 09:58 | 0.62081 | 0.042675 | 94.5899 | 4.3429 | 0.2438 | 0.40378 | 0.09638 | 0.042341 | 0.0032144 | 0.0091905 | 0 | - | 0.0088618 | - | - | - | 9.7776 | 35.2196 | 10.3074 | 37.1592 | 10.8519 | 39.0627 | 11.4399 | 41.1836 | 46.0822 | 48.6289 | 12.8006 | 13.508 | 14.1994 | 51.1178 | 14.9683 | 53.8858 | 0.71551 | 0.75514 | 0.58389 | 0.584 | 16.8792 | 492.652 | 85.2174
2025-01-03 06:00 | 2025-01-04 06:00 | 013-1 | MRS Vinkovci stream 1 | Kromatografski uzorak | 2025-02-03 09:58 | 0.89261 | 0.096241 | 95.7172 | 2.8011 | 0.28497 | 0.4928 | 0.10099 | 0.062986 | 0.0058006 | 0.017521 | 0 | - | 0.02053 | - | - | - | 9.6535 | 34.7717 | 10.1765 | 36.6821 | 10.7142 | 38.5786 | 11.2947 | 40.661 | 45.681 | 48.1884 | 12.6892 | 13.3857 | 14.0756 | 50.672 | 14.8407 | 53.4265 | 0.70997 | 0.74915 | 0.57937 | 0.57942 | 16.7481 | 496.4748 | 87.7406
2025-01-04 06:00 | 2025-01-05 06:00 | 013-1 | MRS Vinkovci stream 1 | Kromatografski uzorak | 2025-02-03 09:58 | 0.77795 | 0.080125 | 95.392 | 3.2794 | 0.27579 | 0.47055 | 0.1003 | 0.057342 | 0.0050342 | 0.015074 | 4.5625e-07 | - | 0.017012 | - | - | - | 9.6952 | 34.9249 | 10.2205 | 36.8444 | 10.7604 | 38.7444 | 11.3435 | 40.8366 | 45.8199 | 48.3453 | 12.7277 | 13.4292 | 14.1226 | 50.8413 | 14.8843 | 53.5837 | 0.71151 | 0.75103 | 0.58063 | 0.58078 | 16.7865 | 495.3318 | 86.7343
2025-01-05 06:00 | 2025-01-06 06:00 | 013-1 | MRS Vinkovci stream 1 | Kromatografski uzorak | 2025-02-03 09:58 | 0.79691 | 0.086186 | 95.5083 | 3.1273 | 0.28023 | 0.48127 | 0.10142 | 0.059779 | 0.005418 | 0.01617 | 0 | - | 0.018258 | - | - | - | 9.6842 | 34.8745 | 10.2089 | 36.8016 | 10.7483 | 38.7014 | 11.3307 | 40.7904 | 45.7841 | 48.318 | 12.7178 | 13.4217 | 14.1122 | 50.8039 | 14.8763 | 53.5547 | 0.71109 | 0.75046 | 0.58028 | 0.58044 | 16.7743 | 495.6934 | 87.0258
2025-01-06 06:00 | 2025-01-07 06:00 | 013-1 | MRS Vinkovci stream 1 | Kromatografski uzorak | 2025-02-03 09:58 | 0.98751 | 0.11815 | 96.1368 | 2.2299 | 0.29977 | 0.52764 | 0.10373 | 0.071176 | 0.0069388 | 0.020904 | 8.7292e-07 | - | 0.025121 | - | - | - | 9.609 | 34.6005 | 10.1297 | 36.5086 | 10.6648 | 38.3899 | 11.2427 | 40.4737 | 45.5244 | 48.0334 | 12.6457 | 13.3426 | 14.031 | 50.5117 | 14.7907 | 53.2464 | 0.70781 | 0.747 | 0.57761 | 0.57776 | 16.7004 | 497.885 | 88.8273
2025-01-07 06:00 | 2025-01-08 06:00 | 013-1 | MRS Vinkovci stream 1 | Kromatografski uzorak | 2025-02-03 09:58 | 1.182 | 0.15076 | 96.7888 | 1.3045 | 0.31902 | 0.57396 | 0.10608 | 0.082558 | 0.0086185 | 0.025805 | 9.2456e-07 | - | 0.03188 | - | - | - | 9.5313 | 34.3111 | 10.0478 | 36.206 | 10.5786 | 38.0806 | 11.1518 | 40.1466 | 45.2509 | 47.7447 | 12.5697 | 13.2624 | 13.9506 | 50.2223 | 14.7057 | 52.9404 | 0.70451 | 0.74352 | 0.57492 | 0.57507 | 16.6233 | 500.1816 | 90.7627
2025-01-08 06:00 | 2025-01-09 06:00 | 013-1 | MRS Vinkovci stream 1 | Kromatografski uzorak | 2025-02-03 09:58 | 1.3341 | 0.17444 | 97.2948 | 0.58753 | 0.33425 | 0.60908 | 0.10769 | 0.091306 | 0.0092017 | 0.029267 | 0 | - | 0.037365 | - | - | - | 9.4711 | 34.0881 | 9.9843 | 35.9712 | 10.5117 | 37.8394 | 11.0813 | 39.8927 | 45.04 | 47.5221 | 12.5111 | 13.2006 | 13.8879 | 49.9965 | 14.6397 | 52.7029 | 0.70193 | 0.74079 | 0.57281 | 0.57295 | 16.5628 | 501.9976 | 92.4455
2025-01-09 06:00 | 2025-01-10 06:00 | 013-1 | MRS Vinkovci stream 1 | Kromatografski uzorak | 2025-02-03 09:58 | 1.3354 | 0.17505 | 97.2919 | 0.58763 | 0.33397 | 0.61001 | 0.10798 | 0.09158 | 0.0096179 | 0.029577 | 1.4354e-06 | - | 0.03728 | - | - | - | 9.4712 | 34.0885 | 9.9843 | 35.9715 | 10.5118 | 37.8397 | 11.0814 | 39.8931 | 45.0393 | 47.5214 | 12.5109 | 13.2004 | 13.8877 | 49.9956 | 14.6395 | 52.702 | 0.70197 | 0.74083 | 0.57284 | 0.57298 | 16.5637 | 501.9721 | 92.4344
2025-01-10 06:00 | 2025-01-11 06:00 | 013-1 | MRS Vinkovci stream 1 | Kromatografski uzorak | 2025-02-03 09:58 | 1.2689 | 0.16816 | 97.1824 | 0.78758 | 0.32638 | 0.593 | 0.10381 | 0.087232 | 0.010649 | 0.02944 | 0 | - | 0.035488 | - | - | - | 9.491 | 34.1544 | 10.0053 | 36.0412 | 10.5339 | 37.9113 | 11.1046 | 39.9767 | 45.1104 | 47.5964 | 12.5307 | 13.2212 | 13.9118 | 50.0823 | 14.662 | 52.7831 | 0.70247 | 0.74136 | 0.57324 | 0.57339 | 16.5752 | 501.6255 | 91.9773
2025-01-11 06:00 | 2025-01-12 06:00 | 013-1 | MRS Vinkovci stream 1 | Kromatografski uzorak | 2025-02-03 09:58 | 1.0307 | 0.13388 | 97.1175 | 1.185 | 0.30123 | 0.53297 | 0.089865 | 0.077994 | 0.0083796 | 0.024859 | 0 | - | 0.030637 | - | - | - | 9.5332 | 34.3073 | 10.0498 | 36.2026 | 10.5807 | 38.0875 | 11.154 | 40.1544 | 45.3319 | 47.8193 | 12.5922 | 13.2831 | 13.9733 | 50.3039 | 14.7297 | 53.027 | 0.70218 | 0.74106 | 0.57302 | 0.57316 | 16.5683 | 501.8321 | 91.2723
2025-01-12 06:00 | 2025-01-13 06:00 | 013-1 | MRS Vinkovci stream 1 | Kromatografski uzorak | 2025-02-03 09:58 | 0.91723 | 0.11877 | 97.0571 | 1.4025 | 0.28931 | 0.50444 | 0.083005 | 0.073112 | 0.0078848 | 0.023009 | 0 | - | 0.028126 | - | - | - | 9.5529 | 34.3954 | 10.0705 | 36.2956 | 10.6026 | 38.175 | 11.1771 | 40.2374 | 45.436 | 47.929 | 12.6211 | 13.3136 | 14.008 | 50.4288 | 14.763 | 53.1468 | 0.70224 | 0.74111 | 0.57305 | 0.5732 | 16.5694 | 501.799 | 90.8969
2025-01-13 06:00 | 2025-01-14 06:00 | 013-1 | MRS Vinkovci stream 1 | Kromatografski uzorak | 2025-02-03 09:58 | 0.85677 | 0.10997 | 97.0178 | 1.5287 | 0.28151 | 0.48681 | 0.078821 | 0.069987 | 0.0077187 | 0.021938 | 0 | - | 0.026842 | - | - | - | 9.5673 | 34.44 | 10.0857 | 36.3426 | 10.6185 | 38.2237 | 11.1939 | 40.2981 | 45.4824 | 47.989 | 12.634 | 13.3303 | 14.0221 | 50.4795 | 14.7812 | 53.2122 | 0.70228 | 0.74116 | 0.57309 | 0.57324 | 16.5704 | 501.7682 | 90.6739
2025-01-14 06:00 | 2025-01-15 06:00 | 013-1 | MRS Vinkovci stream 1 | Kromatografski uzorak | 2025-02-03 09:58 | 0.75584 | 0.096598 | 96.9681 | 1.718 | 0.2706 | 0.46141 | 0.072774 | 0.065539 | 0.0073625 | 0.020451 | 0 | - | 0.024689 | - | - | - | 9.5842 | 34.5114 | 10.1035 | 36.4079 | 10.6373 | 38.2912 | 11.2137 | 40.3693 | 45.5744 | 48.0991 | 12.6595 | 13.3609 | 14.0537 | 50.5935 | 14.8106 | 53.3181 | 0.70231 | 0.74119 | 0.57312 | 0.57326 | 16.5709 | 501.7529 | 90.3552
2025-01-15 06:00 | 2025-01-16 06:00 | 013-1 | MRS Vinkovci stream 1 | Kromatografski uzorak | 2025-02-03 09:58 | 0.36352 | 0.041872 | 96.6775 | 2.5585 | 0.22793 | 0.35861 | 0.047283 | 0.04765 | 0.0060136 | 0.014143 | 4.2468e-05 | - | 0.015545 | - | - | - | 9.6657 | 34.8 | 10.1894 | 36.7227 | 10.7278 | 38.6166 | 11.309 | 40.7126 | 45.9484 | 48.4808 | 12.7635 | 13.4669 | 14.1633 | 50.9877 | 14.93 | 53.7482 | 0.70291 | 0.74183 | 0.57361 | 0.57376 | 16.5848 | 501.3369 | 88.9989
2025-01-16 06:00 | 2025-01-17 06:00 | 013-1 | MRS Vinkovci stream 1 | Kromatografski uzorak | 2025-02-03 09:58 | 0.89683 | 0.11331 | 96.8782 | 1.6306 | 0.28083 | 0.48104 | 0.076117 | 0.06888 | 0.0074602 | 0.021424 | 0 | - | 0.026328 | - | - | - | 9.5668 | 34.4389 | 10.0852 | 36.3416 | 10.618 | 38.2218 | 11.1934 | 40.2961 | 45.4685 | 47.9743 | 12.6301 | 13.3262 | 14.0175 | 50.4629 | 14.7763 | 53.1947 | 0.70301 | 0.74194 | 0.57369 | 0.57384 | 16.5877 | 501.2508 | 90.4411
2025-01-17 06:00 | 2025-01-18 06:00 | 013-1 | MRS Vinkovci stream 1 | Kromatografski uzorak | 2025-02-03 09:58 | 0.78503 | 0.099715 | 96.9204 | 1.7275 | 0.27441 | 0.46732 | 0.073346 | 0.066616 | 0.0073501 | 0.02072 | 0 | - | 0.024886 | - | - | - | 9.5847 | 34.4972 | 10.1041 | 36.403 | 10.6379 | 38.2859 | 11.2143 | 40.3715 | 45.5577 | 48.0776 | 12.6549 | 13.3549 | 14.0474 | 50.5706 | 14.8079 | 53.3083 | 0.70263 | 0.74154 | 0.57339 | 0.57354 | 16.5787 | 501.5196 | 90.2732
2025-01-18 06:00 | 2025-01-19 06:00 | 013-1 | MRS Vinkovci stream 1 | Kromatografski uzorak | 2025-02-03 09:58 | 0.75696 | 0.097898 | 96.9451 | 1.7324 | 0.27428 | 0.46762 | 0.073653 | 0.066568 | 0.0075815 | 0.020824 | 8.0625e-07 | - | 0.024713 | - | - | - | 9.5861 | 34.5149 | 10.1056 | 36.4154 | 10.6394 | 38.3054 | 11.2159 | 40.3774 | 45.585 | 48.0972 | 12.6625 | 13.3603 | 14.0531 | 50.5912 | 14.8139 | 53.33 | 0.7025 | 0.7414 | 0.57328 | 0.57342 | 16.5756 | 501.6104 | 90.2723
2025-01-19 06:00 | 2025-01-20 06:00 | 013-1 | MRS Vinkovci stream 1 | Kromatografski uzorak | 2025-02-03 09:58 | 0.81396 | 0.10617 | 96.9793 | 1.6176 | 0.28117 | 0.48297 | 0.077175 | 0.069227 | 0.0076032 | 0.021559 | 0 | - | 0.026234 | - | - | - | 9.5771 | 34.4676 | 10.0961 | 36.3807 | 10.6295 | 38.2537 | 11.2054 | 40.3395 | 45.5346 | 48.0328 | 12.6485 | 13.3424 | 14.0378 | 50.5362 | 14.7978 | 53.272 | 0.70248 | 0.74137 | 0.57326 | 0.57339 | 16.5748 | 501.6347 | 90.4869
2025-01-20 06:00 | 2025-01-21 06:00 | 013-1 | MRS Vinkovci stream 1 | Kromatografski uzorak | 2025-02-03 09:58 | 0.80856 | 0.10528 | 97.1806 | 1.4128 | 0.29399 | 0.49271 | 0.076626 | 0.068621 | 0.0073358 | 0.020915 | 0 | - | 0.025221 | - | - | - | 9.5617 | 34.4187 | 10.0798 | 36.3201 | 10.6123 | 38.2014 | 11.1874 | 40.2745 | 45.4978 | 48.0052 | 12.6383 | 13.3348 | 14.0273 | 50.4982 | 14.7866 | 53.2319 | 0.70128 | 0.74011 | 0.57228 | 0.57242 | 16.547 | 502.4803 | 90.982
2025-01-21 06:00 | 2025-01-22 06:00 | 013-1 | MRS Vinkovci stream 1 | Kromatografski uzorak | 2025-02-03 09:58 | 0.81897 | 0.10693 | 97.5026 | 1.0616 | 0.31395 | 0.50994 | 0.07661 | 0.068317 | 0.007107 | 0.020128 | 1.4313e-06 | - | 0.023829 | - | - | - | 9.5373 | 34.3332 | 10.0541 | 36.2241 | 10.5852 | 38.1098 | 11.1588 | 40.1716 | 45.4385 | 47.9426 | 12.6218 | 13.3174 | 14.013 | 50.4469 | 14.7716 | 53.1777 | 0.69935 | 0.73814 | 0.57071 | 0.57085 | 16.5032 | 503.8142 | 91.8322
2025-01-22 06:00 | 2025-01-23 06:00 | 013-1 | MRS Vinkovci stream 1 | Kromatografski uzorak | 2025-02-03 09:58 | 0.93331 | 0.12198 | 97.4816 | 0.92907 | 0.32057 | 0.53403 | 0.083834 | 0.073381 | 0.0075784 | 0.022122 | 0 | - | 0.026547 | - | - | - | 9.5209 | 34.2682 | 10.0368 | 36.1612 | 10.567 | 38.0453 | 11.1396 | 40.1025 | 45.3569 | 47.8565 | 12.5991 | 13.2935 | 13.982 | 50.335 | 14.7388 | 53.0598 | 0.69976 | 0.7385 | 0.5711 | 0.57124 | 16.5131 | 503.5125 | 92.0155
2025-01-23 06:00 | 2025-01-24 06:00 | 013-1 | MRS Vinkovci stream 1 | Kromatografski uzorak | 2025-02-03 09:58 | 1.1697 | 0.15377 | 97.369 | 0.72886 | 0.32881 | 0.57869 | 0.097895 | 0.084031 | 0.0087723 | 0.026598 | 0 | - | 0.03259 | - | - | - | 9.4916 | 34.1622 | 10.0059 | 36.0494 | 10.5345 | 37.9212 | 11.1053 | 39.979 | 45.1651 | 47.6541 | 12.5459 | 13.2372 | 13.9263 | 50.1348 | 14.6802 | 52.8487 | 0.70109 | 0.7399 | 0.57212 | 0.57227 | 16.5429 | 502.603 | 92.2429
2025-01-24 06:00 | 2025-01-25 06:00 | 013-1 | MRS Vinkovci stream 1 | Kromatografski uzorak | 2025-02-03 09:58 | 1.3367 | 0.17599 | 97.2901 | 0.58801 | 0.33402 | 0.60926 | 0.10775 | 0.091628 | 0.0095553 | 0.029686 | 0 | - | 0.036615 | - | - | - | 9.4707 | 34.0868 | 9.9839 | 35.9698 | 10.5113 | 37.8379 | 11.0809 | 39.8911 | 45.0372 | 47.5192 | 12.5103 | 13.1998 | 13.8871 | 49.9934 | 14.6388 | 52.6996 | 0.70196 | 0.74082 | 0.57283 | 0.57298 | 16.5636 | 501.9753 | 92.4442
2025-01-25 06:00 | 2025-01-26 06:00 | 013-1 | MRS Vinkovci stream 1 | Kromatografski uzorak | 2025-02-03 09:58 | 1.334 | 0.17574 | 97.2952 | 0.58683 | 0.33358 | 0.60826 | 0.10762 | 0.091319 | 0.0095115 | 0.029407 | 0 | - | 0.036825 | - | - | - | 9.4707 | 34.0868 | 9.9839 | 35.9698 | 10.5113 | 37.838 | 11.0809 | 39.8913 | 45.0385 | 47.5205 | 12.5107 | 13.2001 | 13.8875 | 49.9949 | 14.6392 | 52.7012 | 0.70192 | 0.74078 | 0.5728 | 0.57295 | 16.5627 | 502.0019 | 92.4542
2025-01-26 06:00 | 2025-01-27 06:00 | 013-1 | MRS Vinkovci stream 1 | Kromatografski uzorak | 2025-02-03 09:58 | 1.3372 | 0.17614 | 97.2901 | 0.58743 | 0.33379 | 0.60917 | 0.10768 | 0.09144 | 0.009694 | 0.029593 | 0 | - | 0.036979 | - | - | - | 9.4707 | 34.0866 | 9.9838 | 35.9696 | 10.5113 | 37.8377 | 11.0808 | 39.891 | 45.0368 | 47.5188 | 12.5102 | 13.1997 | 13.8869 | 49.993 | 14.6387 | 52.6992 | 0.70197 | 0.74083 | 0.57284 | 0.57298 | 16.5638 | 501.9702 | 92.4428
2025-01-27 06:00 | 2025-01-28 06:00 | 013-1 | MRS Vinkovci stream 1 | Kromatografski uzorak | 2025-02-03 09:58 | 1.3346 | 0.17594 | 97.2935 | 0.587 | 0.33356 | 0.60906 | 0.10786 | 0.091391 | 0.0096436 | 0.02951 | 0 | - | 0.037099 | - | - | - | 9.4709 | 34.0875 | 9.9841 | 35.9705 | 10.5115 | 37.8387 | 11.0811 | 39.8919 | 45.0386 | 47.5205 | 12.5107 | 13.2001 | 13.8875 | 49.9949 | 14.6392 | 52.7012 | 0.70195 | 0.74081 | 0.57282 | 0.57297 | 16.5633 | 501.983 | 92.4444
2025-01-28 06:00 | 2025-01-29 06:00 | 013-1 | MRS Vinkovci stream 1 | Kromatografski uzorak | 2025-02-03 09:58 | 1.3343 | 0.17541 | 97.2938 | 0.58714 | 0.33356 | 0.60927 | 0.10786 | 0.09135 | 0.0096881 | 0.029613 | 2.1458e-07 | - | 0.037194 | - | - | - | 9.4711 | 34.0881 | 9.9842 | 35.9711 | 10.5117 | 37.8393 | 11.0813 | 39.8927 | 45.0393 | 47.5214 | 12.5109 | 13.2004 | 13.8877 | 49.9957 | 14.6395 | 52.702 | 0.70195 | 0.74081 | 0.57282 | 0.57297 | 16.5633 | 501.9833 | 92.4403
2025-01-29 06:00 | 2025-01-30 06:00 | 013-1 | MRS Vinkovci stream 1 | Kromatografski uzorak | 2025-02-03 09:58 | 1.3354 | 0.1759 | 97.2912 | 0.58778 | 0.33395 | 0.60965 | 0.10785 | 0.091429 | 0.0095649 | 0.029562 | 0 | - | 0.037291 | - | - | - | 9.471 | 34.0879 | 9.9842 | 35.971 | 10.5117 | 37.8391 | 11.0812 | 39.8925 | 45.0385 | 47.5205 | 12.5107 | 13.2001 | 13.8874 | 49.9947 | 14.6392 | 52.701 | 0.70197 | 0.74083 | 0.57284 | 0.57299 | 16.5638 | 501.9689 | 92.4374
2025-01-30 06:00 | 2025-01-31 06:00 | 013-1 | MRS Vinkovci stream 1 | Kromatografski uzorak | 2025-02-03 09:58 | 1.3354 | 0.1759 | 97.2912 | 0.58778 | 0.33395 | 0.60965 | 0.10785 | 0.091429 | 0.0095649 | 0.029562 | 0 | - | 0.037291 | - | - | - | 9.471 | 34.0879 | 9.9842 | 35.971 | 10.5117 | 37.8391 | 11.0812 | 39.8925 | 45.0385 | 47.5205 | 12.5107 | 13.2001 | 13.8874 | 49.9947 | 14.6392 | 52.701 | 0.70197 | 0.74083 | 0.57284 | 0.57299 | 16.5638 | 501.9689 | 92.4374
2025-01-31 06:00 | 2025-02-01 06:00 | 013-1 | MRS Vinkovci stream 1 | Kromatografski uzorak | 2025-02-03 09:58 | 1.3354 | 0.1759 | 97.2912 | 0.58778 | 0.33395 | 0.60965 | 0.10785 | 0.091429 | 0.0095649 | 0.029562 | 0 | - | 0.037291 | - | - | - | 9.471 | 34.0879 | 9.9842 | 35.971 | 10.5117 | 37.8391 | 11.0812 | 39.8925 | 45.0385 | 47.5205 | 12.5107 | 13.2001 | 13.8874 | 49.9947 | 14.6392 | 52.701 | 0.70197 | 0.74083 | 0.57284 | 0.57299 | 16.5638 | 501.9689 | 92.4374